## Data
Header Information | measured depth (ft) | inclination (°) | azimuth (°) | true vertical depth (ft) | northing +N/-S (ft) | easting +E/-W (ft)
Operator Name | 0 | 0 | 0 | 0 | 0 | 0
WPX Energy Rocky Mountain, LLC | 200 | 2.4 | 125.4682 | 199.98 | -0.97 | 1.36
Operator Number | 400 | 8.4 | 125.4682 | 399 | -11.89 | 16.69
96850 | 600 | 14.4 | 125.4682 | 594.96 | -34.82 | 48.87
Well Name and Number | 800 | 20.4 | 125.4682 | 785.72 | -69.5 | 97.56
Federal RU 642-8 | 1000 | 26.4 | 125.4682 | 969.19 | -115.57 | 162.22
API Number (if available) | 1200 | 29.4763 | 125.4682 | 1144.61 | -171.27 | 240.4
| 1400 | 29.4763 | 125.4682 | 1318.73 | -228.38 | 320.55
Location: QQ SEC TWP RGE | 1600 | 29.4763 | 125.4682 | 1492.84 | -285.48 | 400.7
NENW, Sec. 8, T7S, R93W | 1800 | 29.4763 | 125.4682 | 1666.95 | -342.58 | 480.85
Citing Type: Planned or Actual | 2000 | 29.4763 | 125.4682 | 1841.06 | -399.69 | 561
Planned | 2200 | 29.4763 | 125.4682 | 2015.17 | -456.79 | 641.15
Deviation Indicator | 2400 | 29.4763 | 125.4682 | 2189.29 | -513.89 | 721.3
Directional | 2600 | 29.4763 | 125.4682 | 2363.4 | -571 | 801.45
North Reference | 2800 | 29.4763 | 125.4682 | 2537.51 | -628.1 | 881.6
True | 3000 | 29.4763 | 125.4682 | 2711.62 | -685.21 | 961.75
Grid Type | 3200 | 29.4763 | 125.4682 | 2885.73 | -742.31 | 1041.91
#VALUE! | 3400 | 29.4763 | 125.4682 | 3059.85 | -799.41 | 1122.06
| 3600 | 29.4763 | 125.4682 | 3233.96 | -856.52 | 1202.21
| 3800 | 29.4763 | 125.4682 | 3408.07 | -913.62 | 1282.36
| 4000 | 29.4763 | 125.4682 | 3582.18 | -970.73 | 1362.51
| 4200 | 29.4763 | 125.4682 | 3756.29 | -1027.83 | 1442.66
| 4400 | 29.4763 | 125.4682 | 3930.41 | -1084.93 | 1522.81
| 4600 | 29.4763 | 125.4682 | 4104.52 | -1142.04 | 1602.96
| 4800 | 29.4763 | 125.4682 | 4278.63 | -1199.14 | 1683.11
| 5000 | 29.4763 | 125.4682 | 4452.74 | -1256.25 | 1763.26
| 5200 | 29.4763 | 125.4682 | 4626.85 | -1313.35 | 1843.41
| 5400 | 29.4763 | 125.4682 | 4800.96 | -1370.45 | 1923.57
| 5600 | 29.4763 | 125.4682 | 4975.08 | -1427.56 | 2003.72
| 5800 | 29.4763 | 125.4682 | 5149.19 | -1484.66 | 2083.87
| 6000 | 27.0495 | 125.4682 | 5324.94 | -1540.02 | 2161.57
| 6200 | 24.0495 | 125.4682 | 5505.37 | -1590.07 | 2231.81
| 6400 | 21.0495 | 125.4682 | 5690.05 | -1634.56 | 2294.27
| 6600 | 18.0495 | 125.4682 | 5878.5 | -1673.39 | 2348.77
| 6800 | 15.0495 | 125.4682 | 6070.2 | -1706.45 | 2395.16
| 7000 | 12.0495 | 125.4682 | 6264.61 | -1733.63 | 2433.32
| 7200 | 9.0495 | 125.4682 | 6461.2 | -1754.88 | 2463.14
| 7400 | 6.0495 | 125.4682 | 6659.45 | -1770.12 | 2484.54
| 7600 | 3.0495 | 125.4682 | 6858.8 | -1779.32 | 2497.46
| 7800 | 0.0495 | 125.4682 | 7058.7 | -1782.46 | 2501.86
| 8000 | 0 | 0 | 7258.7 | -1782.46 | 2501.86
| 8200 | 0 | 0 | 7458.7 | -1782.46 | 2501.86
| 8400 | 0 | 0 | 7658.7 | -1782.46 | 2501.86
| 8600 | 0 | 0 | 7858.7 | -1782.46 | 2501.86
| 8800 | 0 | 0 | 8058.7 | -1782.46 | 2501.86
| 9000 | 0 | 0 | 8258.7 | -1782.46 | 2501.86
| 9200 | 0 | 0 | 8458.7 | -1782.46 | 2501.86
| 9400 | 0 | 0 | 8658.7 | -1782.46 | 2501.86
| 9600 | 0 | 0 | 8858.7 | -1782.46 | 2501.86
| 9800 | 0 | 0 | 9058.7 | -1782.46 | 2501.86
| 10000 | 0 | 0 | 9258.7 | -1782.46 | 2501.86
| 10200 | 0 | 0 | 9458.7 | -1782.46 | 2501.86
| 10400 | 0 | 0 | 9658.7 | -1782.46 | 2501.86
| 10600 | 0 | 0 | 9858.7 | -1782.46 | 2501.86
| 10653.3 | 0 | 0 | 9912 | -1782.46 | 2501.86

## Lookup (hidden)
North Reference | RetunValue | Grid Type | ReturnValue | Deviation Indicator | ReturnValue
| 2 |  | 0 |  | 2
True |  | SPCS-Colorado Central-NAD27 |  | Directional
Grid |  | SPCS-Colorado Central-NAD83 |  | High Angle
|  | SPCS-Colorado North-NAD27 |  | Horizontal
SPCS-Colorado North-NAD83
SPCS-Colorado South-NAD27
SPCS-Colorado South-NAD83
UTM-Zone 12 NAD27
UTM-Zone 12 NAD83
UTM-Zone 13 NAD27
UTM-Zone 13 NAD83