## Data
Header Information | measured depth (ft) | inclination (°) | azimuth (°) | true vertical depth (ft) | northing +N/-S (ft) | easting +E/-W (ft)
Operator Name | 0 | 0 | 0 | 0 | 0 | 0
| 177 | 0.58 | 233.78 | 177 | -0.53 | -0.72
Operator Number | 268 | 0.62 | 228.85 | 267.99 | -1.13 | -1.47
| 359 | 0.8 | 234.6 | 358.98 | -1.82 | -2.35
Well Name and Number | 451 | 0.82 | 246.47 | 450.98 | -2.45 | -3.48
Razor #27J-2212B | 544 | 0.78 | 240.92 | 543.97 | -3.03 | -4.64
API Number (if available) | 635 | 0.87 | 239.7 | 634.96 | -3.68 | -5.78
| 727 | 0.97 | 179.93 | 726.95 | -4.81 | -6.38
Location: QQ SEC TWP RGE | 819 | 2.21 | 164.18 | 818.91 | -7.29 | -5.9
| 911 | 2.37 | 135.72 | 910.84 | -10.36 | -4.09
Citing Type: Planned or Actual | 1003 | 3.83 | 116.52 | 1002.71 | -13.09 | -0.01
| 1094 | 5.73 | 106.19 | 1093.39 | -15.72 | 7.07
Deviation Indicator | 1186 | 6.18 | 93.77 | 1184.89 | -17.32 | 16.43
0 | 1278 | 4.95 | 86.79 | 1276.46 | -17.43 | 25.33
North Reference | 1369 | 5.36 | 89.25 | 1367.09 | -17.15 | 33.5
0 | 1461 | 5.43 | 81.68 | 1458.68 | -16.47 | 42.1
Grid Type | 1552 | 5.02 | 78.44 | 1549.31 | -15.05 | 50.26
#VALUE! | 1583 | 4.94 | 71.33 | 1580.19 | -14.35 | 52.86
| 1635 | 5.37 | 78.93 | 1631.98 | -13.16 | 57.37
| 1726 | 4.88 | 72.09 | 1722.62 | -11.15 | 65.23
| 1817 | 4.71 | 63.1 | 1813.3 | -8.27 | 72.24
| 1909 | 4.81 | 61.02 | 1904.98 | -4.7 | 78.99
| 2000 | 4.63 | 54.52 | 1995.67 | -0.72 | 85.32
| 2092 | 6.12 | 97.85 | 2087.3 | 0.77 | 93.2
| 2183 | 5.37 | 97.95 | 2177.85 | -0.48 | 102.22
| 2275 | 5.29 | 98.88 | 2269.45 | -1.73 | 110.68
| 2366 | 4.75 | 100.91 | 2360.1 | -3.09 | 118.52
| 2458 | 4.75 | 104.9 | 2451.78 | -4.79 | 125.94
| 2549 | 5.33 | 100.81 | 2542.43 | -6.55 | 133.74
| 2641 | 5.56 | 83.04 | 2634.02 | -6.82 | 142.36
| 2732 | 5.22 | 78.55 | 2724.62 | -5.46 | 150.79
| 2823 | 4.61 | 79.72 | 2815.28 | -3.99 | 158.45
| 2915 | 5.35 | 79.04 | 2906.94 | -2.51 | 166.3
| 3007 | 4.79 | 70.91 | 2998.58 | -0.44 | 174.14
| 3098 | 4.21 | 64.3 | 3089.3 | 2.25 | 180.74
| 3189 | 4.41 | 94.5 | 3180.05 | 3.43 | 187.24
| 3281 | 6.3 | 96.71 | 3271.65 | 2.56 | 195.78
| 3373 | 6.53 | 97.2 | 3363.07 | 1.31 | 205.98
| 3465 | 6.66 | 96.87 | 3454.46 | 0.02 | 216.47
| 3556 | 7.26 | 97.49 | 3544.79 | -1.36 | 227.41
| 3648 | 5.75 | 88.57 | 3636.2 | -2 | 237.78
| 3739 | 5.59 | 90.68 | 3726.75 | -1.94 | 246.77
| 3830 | 5.03 | 94.18 | 3817.36 | -2.29 | 255.18
| 3922 | 4.92 | 95.03 | 3909.02 | -2.93 | 263.13
| 4013 | 5.4 | 95.86 | 3999.65 | -3.7 | 271.28
| 4105 | 5.37 | 95.42 | 4091.24 | -4.55 | 279.87
| 4196 | 4.91 | 93.48 | 4181.87 | -5.19 | 287.99
| 4287 | 3.29 | 78.8 | 4272.64 | -4.92 | 294.44
| 4378 | 0.95 | 80.79 | 4363.57 | -4.29 | 297.75
| 4470 | 0.88 | 93.67 | 4455.56 | -4.22 | 299.21
| 4563 | 0.8 | 73.3 | 4548.55 | -4.08 | 300.54
| 4653 | 1.27 | 87.82 | 4638.54 | -3.86 | 302.14
| 4745 | 1.03 | 82.74 | 4730.52 | -3.71 | 303.98
| 4837 | 1.33 | 75.28 | 4822.5 | -3.34 | 305.83
| 4929 | 0.95 | 66.28 | 4914.48 | -2.76 | 307.56
| 5020 | 0.72 | 95.37 | 5005.47 | -2.51 | 308.82
| 5112 | 1.85 | 55.83 | 5097.45 | -1.73 | 310.63
| 5143 | 6.84 | 22.4 | 5128.35 | 0.26 | 311.75
| 5174 | 10.8 | 21.52 | 5158.98 | 4.67 | 313.52
| 5204 | 14.56 | 29.15 | 5188.24 | 10.58 | 316.39
| 5235 | 21.58 | 29.98 | 5217.7 | 18.93 | 321.14
| 5266 | 23.54 | 30.16 | 5246.32 | 29.22 | 327.1
| 5296 | 25.99 | 27.21 | 5273.56 | 40.25 | 333.11
| 5327 | 31.44 | 26.1 | 5300.74 | 53.56 | 339.78
| 5358 | 34.36 | 24.96 | 5326.77 | 68.76 | 347.03
| 5388 | 37.12 | 21.47 | 5351.12 | 84.86 | 353.92
| 5419 | 41.73 | 13.53 | 5375.07 | 103.62 | 359.76
| 5449 | 45.8 | 8.13 | 5396.74 | 123.99 | 363.62
| 5479 | 49.26 | 3.87 | 5417 | 145.99 | 365.91
| 5510 | 53.35 | 357.92 | 5436.39 | 170.15 | 366.25
| 5541 | 55.12 | 354.95 | 5454.51 | 195.25 | 364.68
| 5571 | 55.26 | 354.6 | 5471.63 | 219.78 | 362.44
| 5602 | 56.48 | 352.61 | 5489.03 | 245.28 | 359.58
| 5633 | 56.91 | 351.79 | 5506.05 | 270.95 | 356.06
| 5663 | 57.16 | 351.2 | 5522.37 | 295.84 | 352.34
| 5695 | 57.19 | 350.92 | 5539.72 | 322.41 | 348.16
| 5726 | 58.87 | 350.8 | 5556.13 | 348.37 | 343.98
| 5758 | 60.7 | 351.76 | 5572.23 | 375.7 | 339.79
| 5789 | 61.46 | 352.93 | 5587.23 | 402.59 | 336.18
| 5821 | 62.96 | 353.2 | 5602.14 | 430.69 | 332.76
| 5853 | 65.08 | 353.32 | 5616.16 | 459.26 | 329.39
| 5884 | 66.08 | 355.52 | 5628.98 | 487.35 | 326.64
| 5916 | 66.33 | 356.71 | 5641.89 | 516.56 | 324.66
| 5948 | 68.29 | 357.33 | 5654.23 | 546.04 | 323.13
| 5979 | 70.22 | 358.09 | 5665.21 | 575.01 | 321.97
| 6011 | 72.25 | 358.58 | 5675.51 | 605.29 | 321.09
| 6043 | 74.09 | 358.9 | 5684.77 | 635.91 | 320.42
| 6074 | 76.69 | 359.42 | 5692.59 | 665.91 | 319.98
| 6106 | 79.5 | 359.72 | 5699.19 | 697.21 | 319.74
| 6137 | 81.47 | 0.09 | 5704.32 | 727.79 | 319.69
| 6162 | 83.64 | 359.71 | 5707.55 | 752.57 | 319.65
| 6239 | 87.9 | 0.53 | 5713.23 | 829.34 | 319.81
| 6302 | 87.9 | 0.09 | 5715.54 | 892.3 | 320.15
| 6397 | 89.43 | 359.01 | 5717.76 | 987.27 | 319.41
| 6491 | 90.06 | 357.03 | 5718.17 | 1081.21 | 316.16
| 6586 | 89.97 | 355.53 | 5718.15 | 1176 | 310
| 6680 | 89.59 | 2.5 | 5718.51 | 1269.93 | 308.38
| 6775 | 88.64 | 0.31 | 5719.98 | 1364.88 | 310.71
| 6870 | 88.79 | 0.1 | 5722.11 | 1459.86 | 311.05
| 6964 | 89.26 | 359.99 | 5723.71 | 1553.85 | 311.12
| 7059 | 89.82 | 0.83 | 5724.47 | 1648.84 | 311.8
| 7153 | 91.09 | 1.23 | 5723.72 | 1742.82 | 313.49
| 7248 | 89.96 | 1.7 | 5722.85 | 1837.78 | 315.92
| 7343 | 90.68 | 3.05 | 5722.32 | 1932.7 | 319.86
| 7438 | 90.03 | 2.56 | 5721.73 | 2027.58 | 324.51
| 7533 | 90.31 | 3.31 | 5721.45 | 2122.45 | 329.37
| 7628 | 89.14 | 1.03 | 5721.91 | 2217.38 | 332.97
| 7723 | 88.45 | 358.09 | 5723.91 | 2312.34 | 332.24
| 7817 | 89.03 | 356.87 | 5725.97 | 2406.23 | 328.11
| 7912 | 90.96 | 357.68 | 5725.98 | 2501.11 | 323.59
| 8007 | 89.16 | 356.8 | 5725.88 | 2596 | 319.02
| 8102 | 88.18 | 353.72 | 5728.09 | 2690.63 | 311.17
| 8197 | 90.12 | 352.02 | 5729.5 | 2784.88 | 299.38
| 8292 | 91.39 | 355.67 | 5728.24 | 2879.31 | 289.2
| 8386 | 92.28 | 359.54 | 5725.23 | 2973.16 | 285.27
| 8481 | 92.1 | 0.2 | 5721.6 | 3068.09 | 285.06
| 8576 | 91.01 | 0.06 | 5719.03 | 3163.05 | 285.27
| 8670 | 89.66 | 0.71 | 5718.48 | 3257.05 | 285.9
| 8763 | 88.21 | 0.49 | 5720.2 | 3350.02 | 286.88
| 8853 | 89.1 | 2.4 | 5722.32 | 3439.96 | 289.15
| 8945 | 90.96 | 5.24 | 5722.27 | 3531.75 | 295.27
| 9037 | 89.32 | 3.03 | 5722.04 | 3623.5 | 301.91
| 9129 | 89.43 | 2.01 | 5723.05 | 3715.4 | 305.95
| 9221 | 90.28 | 5.97 | 5723.28 | 3807.16 | 312.35
| 9312 | 88.4 | 3.76 | 5724.33 | 3897.82 | 320.07
| 9404 | 88.3 | 2.49 | 5726.98 | 3989.64 | 325.08
| 9496 | 87.44 | 359.73 | 5730.4 | 4081.55 | 326.86
| 9588 | 88.21 | 357.92 | 5733.89 | 4173.46 | 324.98
| 9679 | 89.6 | 357.38 | 5735.63 | 4264.36 | 321.25
| 9771 | 89.57 | 356.8 | 5736.3 | 4356.24 | 316.58
| 9863 | 88.61 | 355.56 | 5737.76 | 4448.02 | 310.45
| 9954 | 90.31 | 357.16 | 5738.61 | 4538.83 | 304.67
| 10046 | 90.12 | 358.59 | 5738.27 | 4630.76 | 301.26
| 10138 | 90.99 | 0.29 | 5737.38 | 4722.75 | 300.36
| 10229 | 91.02 | 359.68 | 5735.78 | 4813.73 | 300.34
| 10320 | 90.37 | 359.06 | 5734.68 | 4904.72 | 299.34
| 10410 | 88.24 | 359.15 | 5735.77 | 4994.7 | 297.93
| 10502 | 90.68 | 0.8 | 5736.64 | 5086.68 | 297.89
| 10592 | 90.12 | 0.58 | 5736.01 | 5176.68 | 298.98
| 10684 | 91.97 | 0.65 | 5734.33 | 5268.65 | 299.96
| 10775 | 90.59 | 1.3 | 5732.3 | 5359.61 | 301.51
| 10867 | 90.25 | 0.2 | 5731.62 | 5451.6 | 302.72
| 10958 | 90.61 | 358.73 | 5730.94 | 5542.59 | 301.87
| 11049 | 88.73 | 1.06 | 5731.46 | 5633.58 | 301.7
| 11141 | 89.54 | 0.83 | 5732.85 | 5725.55 | 303.22
| 11232 | 88.12 | 0.77 | 5734.71 | 5816.52 | 304.49
| 11323 | 88.27 | 0.43 | 5737.58 | 5907.47 | 305.44
| 11413 | 86.91 | 359.1 | 5741.36 | 5997.39 | 305.07
| 11504 | 89.85 | 1.13 | 5743.93 | 6088.34 | 305.25
| 11596 | 89.79 | 0.4 | 5744.22 | 6180.33 | 306.48
| 11687 | 90.65 | 359.84 | 5743.87 | 6271.33 | 306.67
| 11778 | 89.11 | 1.46 | 5744.06 | 6362.32 | 307.71
| 11870 | 86.49 | 359.94 | 5747.6 | 6454.23 | 308.83
| 11961 | 88.68 | 3.15 | 5751.43 | 6545.1 | 311.28
| 12053 | 87.66 | 2.12 | 5754.37 | 6636.95 | 315.51
| 12145 | 88.36 | 3.02 | 5757.56 | 6728.8 | 319.63
| 12236 | 90.12 | 3.01 | 5758.77 | 6819.67 | 324.42
| 12327 | 90.03 | 1.29 | 5758.65 | 6910.6 | 327.83
| 12419 | 88.89 | 358.85 | 5759.52 | 7002.58 | 327.94
| 12510 | 87.5 | 357.43 | 5762.39 | 7093.49 | 324.99
| 12601 | 87.96 | 358.19 | 5765.99 | 7184.35 | 321.52
| 12693 | 88.65 | 358.77 | 5768.71 | 7276.27 | 319.08
| 12785 | 88.74 | 359.51 | 5770.81 | 7368.24 | 317.7
| 12876 | 89.61 | 359.31 | 5772.12 | 7459.22 | 316.76
| 12967 | 90.37 | 358.08 | 5772.13 | 7550.2 | 314.69
| 13060 | 90.82 | 357.89 | 5771.17 | 7643.14 | 311.42
| 13151 | 90.92 | 0.17 | 5769.79 | 7734.11 | 309.88
| 13243 | 91.79 | 359.25 | 5767.61 | 7826.08 | 309.41
| 13335 | 90.03 | 1.62 | 5766.15 | 7918.05 | 310.11
| 13426 | 90.55 | 0.33 | 5765.69 | 8009.04 | 311.66
| 13517 | 89.94 | 359.91 | 5765.3 | 8100.04 | 311.85
| 13608 | 89.11 | 359.79 | 5766.05 | 8191.03 | 311.61
| 13637 | 89.06 | 359.75 | 5766.52 | 8220.03 | 311.5
| 13686 | 89.06 | 359.75 | 5767.32 | 8269.02 | 311.28

## Lookup (hidden)
North Reference | RetunValue | Grid Type | ReturnValue | Deviation Indicator | ReturnValue
| 1 |  | 0 |  | 1
True |  | SPCS-Colorado Central-NAD27 |  | Directional
Grid |  | SPCS-Colorado Central-NAD83 |  | High Angle
|  | SPCS-Colorado North-NAD27 |  | Horizontal
SPCS-Colorado North-NAD83
SPCS-Colorado South-NAD27
SPCS-Colorado South-NAD83
UTM-Zone 12 NAD27
UTM-Zone 12 NAD83
UTM-Zone 13 NAD27
UTM-Zone 13 NAD83