## Data
Header Information | measured depth (ft) | inclination (°) | azimuth (°) | true vertical depth (ft) | northing +N/-S (ft) | easting +E/-W (ft)
Operator Name | 0 | 0 | 0 | 0 | 0 | 0
Bayswater | 3000 | 0 | 0 | 3000 | 0 | 0
Operator Number | 3100 | 2 | 39.884 | 3099.98 | 1.34 | 1.12
10261 | 3200 | 4 | 39.884 | 3199.84 | 5.35 | 4.47
Well Name and Number | 3300 | 6 | 39.884 | 3299.45 | 12.04 | 10.06
Sherley E-4-9HN | 3400 | 8 | 39.884 | 3398.7 | 21.39 | 17.88
API Number (if available) | 3500 | 10 | 39.884 | 3497.47 | 33.4 | 27.91
| 3600 | 12 | 39.884 | 3595.62 | 48.04 | 40.14
Location: QQ SEC TWP RGE | 3682.12 | 13.642 | 39.884 | 3675.69 | 62.02 | 51.83
Sec.4-T5N-R65W | 3700 | 13.642 | 39.884 | 3693.07 | 65.26 | 54.53
Citing Type: Planned or Actual | 3800 | 13.642 | 39.884 | 3790.25 | 83.35 | 69.66
Planned | 3900 | 13.642 | 39.884 | 3887.43 | 101.45 | 84.78
Deviation Indicator | 4000 | 13.642 | 39.884 | 3984.6 | 119.55 | 99.91
Horizontal | 4100 | 13.642 | 39.884 | 4081.78 | 137.65 | 115.03
North Reference | 4200 | 13.642 | 39.884 | 4178.96 | 155.75 | 130.15
True | 4300 | 13.642 | 39.884 | 4276.14 | 173.85 | 145.28
Grid Type | 4400 | 13.642 | 39.884 | 4373.32 | 191.95 | 160.4
#VALUE! | 4500 | 13.642 | 39.884 | 4470.5 | 210.04 | 175.53
| 4600 | 13.642 | 39.884 | 4567.68 | 228.14 | 190.65
| 4700 | 13.642 | 39.884 | 4664.86 | 246.24 | 205.78
| 4800 | 13.642 | 39.884 | 4762.03 | 264.34 | 220.9
| 4900 | 13.642 | 39.884 | 4859.21 | 282.44 | 236.02
| 5000 | 13.642 | 39.884 | 4956.39 | 300.54 | 251.15
| 5100 | 13.642 | 39.884 | 5053.57 | 318.63 | 266.27
| 5200 | 13.642 | 39.884 | 5150.75 | 336.73 | 281.4
| 5300 | 13.642 | 39.884 | 5247.93 | 354.83 | 296.52
| 5400 | 13.642 | 39.884 | 5345.11 | 372.93 | 311.65
| 5481.5 | 13.642 | 39.884 | 5424.31 | 387.68 | 323.97
| 5500 | 13.272 | 39.884 | 5442.3 | 390.98 | 326.73
| 5600 | 11.272 | 39.884 | 5540.01 | 407.29 | 340.36
| 5700 | 9.272 | 39.884 | 5638.4 | 420.98 | 351.8
| 5800 | 7.272 | 39.884 | 5737.36 | 432.02 | 361.02
| 5900 | 5.272 | 39.884 | 5836.75 | 440.4 | 368.03
| 6000 | 3.272 | 39.884 | 5936.47 | 446.12 | 372.8
| 6100 | 1.272 | 39.884 | 6036.39 | 449.16 | 375.35
| 6163.62 | 0 | 0 | 6100 | 449.7 | 375.8
| 6297.81 | 0 | 0 | 6234.19 | 449.7 | 375.8
| 6300 | 0.175 | 180.389 | 6236.38 | 449.7 | 375.8
| 6400 | 8.175 | 180.389 | 6336.03 | 442.42 | 375.75
| 6500 | 16.175 | 180.389 | 6433.71 | 421.35 | 375.61
| 6600 | 24.175 | 180.389 | 6527.49 | 386.89 | 375.37
| 6700 | 32.175 | 180.389 | 6615.57 | 339.71 | 375.05
| 6800 | 40.175 | 180.389 | 6696.23 | 280.74 | 374.65
| 6900 | 48.175 | 180.389 | 6767.89 | 211.11 | 374.18
| 7000 | 56.175 | 180.389 | 6829.17 | 132.19 | 373.64
| 7100 | 64.175 | 180.389 | 6878.86 | 45.5 | 373.05
| 7200 | 72.175 | 180.389 | 6916.01 | -47.25 | 372.42
| 7300 | 80.175 | 180.389 | 6939.89 | -144.27 | 371.77
| 7400 | 88.175 | 180.389 | 6950.03 | -243.67 | 371.09
| 7424.44 | 90.13 | 180.389 | 6950.39 | -268.11 | 370.92
| 7500 | 90.13 | 180.389 | 6950.22 | -343.67 | 370.41
| 7600 | 90.13 | 180.389 | 6949.99 | -443.66 | 369.73
| 7700 | 90.13 | 180.389 | 6949.76 | -543.66 | 369.05
| 7800 | 90.13 | 180.389 | 6949.54 | -643.66 | 368.37
| 7900 | 90.13 | 180.389 | 6949.31 | -743.66 | 367.69
| 8000 | 90.13 | 180.389 | 6949.08 | -843.65 | 367.02
| 8100 | 90.13 | 180.389 | 6948.86 | -943.65 | 366.34
| 8200 | 90.13 | 180.389 | 6948.63 | -1043.65 | 365.66
| 8300 | 90.13 | 180.389 | 6948.4 | -1143.65 | 364.98
| 8400 | 90.13 | 180.389 | 6948.18 | -1243.64 | 364.3
| 8500 | 90.13 | 180.389 | 6947.95 | -1343.64 | 363.62
| 8600 | 90.13 | 180.389 | 6947.72 | -1443.64 | 362.94
| 8700 | 90.13 | 180.389 | 6947.49 | -1543.64 | 362.26
| 8800 | 90.13 | 180.389 | 6947.27 | -1643.63 | 361.58
| 8900 | 90.13 | 180.389 | 6947.04 | -1743.63 | 360.9
| 9000 | 90.13 | 180.389 | 6946.81 | -1843.63 | 360.22
| 9100 | 90.13 | 180.389 | 6946.59 | -1943.63 | 359.54
| 9200 | 90.13 | 180.389 | 6946.36 | -2043.62 | 358.86
| 9300 | 90.13 | 180.389 | 6946.13 | -2143.62 | 358.19
| 9400 | 90.13 | 180.389 | 6945.91 | -2243.62 | 357.51
| 9500 | 90.13 | 180.389 | 6945.68 | -2343.61 | 356.83
| 9600 | 90.13 | 180.389 | 6945.45 | -2443.61 | 356.15
| 9700 | 90.13 | 180.389 | 6945.23 | -2543.61 | 355.47
| 9800 | 90.13 | 180.389 | 6945 | -2643.61 | 354.79
| 9900 | 90.13 | 180.389 | 6944.77 | -2743.6 | 354.11
| 10000 | 90.13 | 180.389 | 6944.55 | -2843.6 | 353.43
| 10100 | 90.13 | 180.389 | 6944.32 | -2943.6 | 352.75
| 10200 | 90.13 | 180.389 | 6944.09 | -3043.6 | 352.07
| 10300 | 90.13 | 180.389 | 6943.86 | -3143.59 | 351.39
| 10400 | 90.13 | 180.389 | 6943.64 | -3243.59 | 350.71
| 10500 | 90.13 | 180.389 | 6943.41 | -3343.59 | 350.03
| 10600 | 90.13 | 180.389 | 6943.18 | -3443.59 | 349.36
| 10700 | 90.13 | 180.389 | 6942.96 | -3543.58 | 348.68
| 10800 | 90.13 | 180.389 | 6942.73 | -3643.58 | 348
| 10900 | 90.13 | 180.389 | 6942.5 | -3743.58 | 347.32
| 11000 | 90.13 | 180.389 | 6942.28 | -3843.58 | 346.64
| 11100 | 90.13 | 180.389 | 6942.05 | -3943.57 | 345.96
| 11200 | 90.13 | 180.389 | 6941.82 | -4043.57 | 345.28
| 11300 | 90.13 | 180.389 | 6941.6 | -4143.57 | 344.6
| 11400 | 90.13 | 180.389 | 6941.37 | -4243.57 | 343.92
| 11500 | 90.13 | 180.389 | 6941.14 | -4343.56 | 343.24
| 11600 | 90.13 | 180.389 | 6940.91 | -4443.56 | 342.56
| 11700 | 90.13 | 180.389 | 6940.69 | -4543.56 | 341.88
| 11800 | 90.13 | 180.389 | 6940.46 | -4643.56 | 341.2
| 11900 | 90.13 | 180.389 | 6940.23 | -4743.55 | 340.53
| 12000 | 90.13 | 180.389 | 6940.01 | -4843.55 | 339.85
| 12100 | 90.13 | 180.389 | 6939.78 | -4943.55 | 339.17
| 12200 | 90.13 | 180.389 | 6939.55 | -5043.55 | 338.49
| 12300 | 90.13 | 180.389 | 6939.33 | -5143.54 | 337.81
| 12400 | 90.13 | 180.389 | 6939.1 | -5243.54 | 337.13
| 12500 | 90.13 | 180.389 | 6938.87 | -5343.54 | 336.45
| 12600 | 90.13 | 180.389 | 6938.65 | -5443.54 | 335.77
| 12700 | 90.13 | 180.389 | 6938.42 | -5543.53 | 335.09
| 12800 | 90.13 | 180.389 | 6938.19 | -5643.53 | 334.41
| 12900 | 90.13 | 180.389 | 6937.97 | -5743.53 | 333.73
| 13000 | 90.13 | 180.389 | 6937.74 | -5843.53 | 333.05
| 13100 | 90.13 | 180.389 | 6937.51 | -5943.52 | 332.38
| 13200 | 90.13 | 180.389 | 6937.28 | -6043.52 | 331.7
| 13300 | 90.13 | 180.389 | 6937.06 | -6143.52 | 331.02
| 13400 | 90.13 | 180.389 | 6936.83 | -6243.51 | 330.34
| 13500 | 90.13 | 180.389 | 6936.6 | -6343.51 | 329.66
| 13600 | 90.13 | 180.389 | 6936.38 | -6443.51 | 328.98
| 13700 | 90.13 | 180.389 | 6936.15 | -6543.51 | 328.3
| 13800 | 90.13 | 180.389 | 6935.92 | -6643.5 | 327.62
| 13900 | 90.13 | 180.389 | 6935.7 | -6743.5 | 326.94
| 14000 | 90.13 | 180.389 | 6935.47 | -6843.5 | 326.26
| 14100 | 90.13 | 180.389 | 6935.24 | -6943.5 | 325.58
| 14200 | 90.13 | 180.389 | 6935.02 | -7043.49 | 324.9
| 14300 | 90.13 | 180.389 | 6934.79 | -7143.49 | 324.22
| 14400 | 90.13 | 180.389 | 6934.56 | -7243.49 | 323.55
| 14500 | 90.13 | 180.389 | 6934.33 | -7343.49 | 322.87
| 14600 | 90.13 | 180.389 | 6934.11 | -7443.48 | 322.19
| 14700 | 90.13 | 180.389 | 6933.88 | -7543.48 | 321.51
| 14800 | 90.13 | 180.389 | 6933.65 | -7643.48 | 320.83
| 14900 | 90.13 | 180.389 | 6933.43 | -7743.48 | 320.15
| 15000 | 90.13 | 180.389 | 6933.2 | -7843.47 | 319.47
| 15100 | 90.13 | 180.389 | 6932.97 | -7943.47 | 318.79
| 15200 | 90.13 | 180.389 | 6932.75 | -8043.47 | 318.11
| 15300 | 90.13 | 180.389 | 6932.52 | -8143.47 | 317.43
| 15400 | 90.13 | 180.389 | 6932.29 | -8243.46 | 316.75
| 15500 | 90.13 | 180.389 | 6932.07 | -8343.46 | 316.07
| 15600 | 90.13 | 180.389 | 6931.84 | -8443.46 | 315.39
| 15700 | 90.13 | 180.389 | 6931.61 | -8543.46 | 314.72
| 15800 | 90.13 | 180.389 | 6931.39 | -8643.45 | 314.04
| 15900 | 90.13 | 180.389 | 6931.16 | -8743.45 | 313.36
| 16000 | 90.13 | 180.389 | 6930.93 | -8843.45 | 312.68
| 16100 | 90.13 | 180.389 | 6930.7 | -8943.45 | 312
| 16200 | 90.13 | 180.389 | 6930.48 | -9043.44 | 311.32
| 16300 | 90.13 | 180.389 | 6930.25 | -9143.44 | 310.64
| 16400 | 90.13 | 180.389 | 6930.02 | -9243.44 | 309.96
| 16500 | 90.13 | 180.389 | 6929.8 | -9343.44 | 309.28
| 16600 | 90.13 | 180.389 | 6929.57 | -9443.43 | 308.6
| 16700 | 90.13 | 180.389 | 6929.34 | -9543.43 | 307.92
| 16800 | 90.13 | 180.389 | 6929.12 | -9643.43 | 307.24
| 16851.3 | 90.13 | 180.389 | 6929 | -9694.73 | 306.9

## Lookup (hidden)
North Reference | RetunValue | Grid Type | ReturnValue | Deviation Indicator | ReturnValue
| 2 |  | 0 |  | 4
True |  | SPCS-Colorado Central-NAD27 |  | Directional
Grid |  | SPCS-Colorado Central-NAD83 |  | High Angle
|  | SPCS-Colorado North-NAD27 |  | Horizontal
SPCS-Colorado North-NAD83
SPCS-Colorado South-NAD27
SPCS-Colorado South-NAD83
UTM-Zone 12 NAD27
UTM-Zone 12 NAD83
UTM-Zone 13 NAD27
UTM-Zone 13 NAD83