## Data
Header Information | measured depth (ft) | inclination (°) | azimuth (°) | true vertical depth (ft) | northing +N/-S (ft) | easting +E/-W (ft)
Operator Name | 0 | 0 | 0 | 0 | 0 | 0
Encana Oil & Gas | 100 | 0 | 0 | 100 | 0 | 0
Operator Number | 200 | 0 | 0 | 200 | 0 | 0
100185 | 250 | 0 | 0 | 250 | 0 | 0
Well Name and Number | 300 | 1 | 250.91 | 300 | -0.1 | -0.4
BIGHORN 4B-17H-9267 | 400 | 3 | 250.91 | 399.9 | -1.3 | -3.7
API Number (if available) | 500 | 5 | 250.91 | 499.7 | -3.6 | -10.3
| 600 | 7 | 250.91 | 599.1 | -7 | -20.2
Location: QQ SEC TWP RGE | 700 | 9 | 250.91 | 698.2 | -11.5 | -33.3
S17-2N-67W | 800 | 11 | 250.91 | 796.6 | -17.2 | -49.7
Citing Type: Planned or Actual | 852.7 | 12.05 | 250.91 | 848.2 | -20.7 | -59.7
PLANNED | 900 | 12.05 | 250.91 | 894.5 | -23.9 | -69
Deviation Indicator | 1000 | 12.05 | 250.91 | 992.3 | -30.7 | -88.8
Horizontal | 1100 | 12.05 | 250.91 | 1090.1 | -37.5 | -108.5
North Reference | 1200 | 12.05 | 250.91 | 1187.9 | -44.4 | -128.2
True | 1300 | 12.05 | 250.91 | 1285.7 | -51.2 | -148
Grid Type | 1400 | 12.05 | 250.91 | 1383.5 | -58 | -167.7
#VALUE! | 1500 | 12.05 | 250.91 | 1481.3 | -64.9 | -187.4
| 1600 | 12.05 | 250.91 | 1579.1 | -71.7 | -207.2
| 1700 | 12.05 | 250.91 | 1676.9 | -78.5 | -226.9
| 1800 | 12.05 | 250.91 | 1774.7 | -85.3 | -246.6
| 1900 | 12.05 | 250.91 | 1872.5 | -92.2 | -266.4
| 2000 | 12.05 | 250.91 | 1970.3 | -99 | -286.1
| 2100 | 12.05 | 250.91 | 2068.1 | -105.8 | -305.8
| 2200 | 12.05 | 250.91 | 2165.9 | -112.6 | -325.6
| 2300 | 12.05 | 250.91 | 2263.7 | -119.5 | -345.3
| 2400 | 12.05 | 250.91 | 2361.5 | -126.3 | -365
| 2500 | 12.05 | 250.91 | 2459.2 | -133.1 | -384.8
| 2600 | 12.05 | 250.91 | 2557 | -140 | -404.5
| 2700 | 12.05 | 250.91 | 2654.8 | -146.8 | -424.2
| 2800 | 12.05 | 250.91 | 2752.6 | -153.6 | -444
| 2900 | 12.05 | 250.91 | 2850.4 | -160.4 | -463.7
| 3000 | 12.05 | 250.91 | 2948.2 | -167.3 | -483.4
| 3100 | 12.05 | 250.91 | 3046 | -174.1 | -503.2
| 3200 | 12.05 | 250.91 | 3143.8 | -180.9 | -522.9
| 3300 | 12.05 | 250.91 | 3241.6 | -187.8 | -542.6
| 3400 | 12.05 | 250.91 | 3339.4 | -194.6 | -562.4
| 3500 | 12.05 | 250.91 | 3437.2 | -201.4 | -582.1
| 3600 | 12.05 | 250.91 | 3535 | -208.2 | -601.8
| 3700 | 12.05 | 250.91 | 3632.8 | -215.1 | -621.6
| 3800 | 12.05 | 250.91 | 3730.6 | -221.9 | -641.3
| 3900 | 12.05 | 250.91 | 3828.4 | -228.7 | -661
| 4000 | 12.05 | 250.91 | 3926.2 | -235.6 | -680.8
| 4100 | 12.05 | 250.91 | 4024 | -242.4 | -700.5
| 4200 | 12.05 | 250.91 | 4121.8 | -249.2 | -720.2
| 4300 | 12.05 | 250.91 | 4219.6 | -256 | -740
| 4400 | 12.05 | 250.91 | 4317.4 | -262.9 | -759.7
| 4500 | 12.05 | 250.91 | 4415.2 | -269.7 | -779.4
| 4600 | 12.05 | 250.91 | 4513 | -276.5 | -799.2
| 4700 | 12.05 | 250.91 | 4610.7 | -283.4 | -818.9
| 4800 | 12.05 | 250.91 | 4708.5 | -290.2 | -838.6
| 4900 | 12.05 | 250.91 | 4806.3 | -297 | -858.4
| 5000 | 12.05 | 250.91 | 4904.1 | -303.8 | -878.1
| 5100 | 12.05 | 250.91 | 5001.9 | -310.7 | -897.8
| 5200 | 12.05 | 250.91 | 5099.7 | -317.5 | -917.6
| 5300 | 12.05 | 250.91 | 5197.5 | -324.3 | -937.3
| 5400 | 12.05 | 250.91 | 5295.3 | -331.1 | -957
| 5500 | 12.05 | 250.91 | 5393.1 | -338 | -976.8
| 5600 | 12.05 | 250.91 | 5490.9 | -344.8 | -996.5
| 5700 | 12.05 | 250.91 | 5588.7 | -351.6 | -1016.2
| 5800 | 12.05 | 250.91 | 5686.5 | -358.5 | -1036
| 5900 | 12.05 | 250.91 | 5784.3 | -365.3 | -1055.7
| 6000 | 12.05 | 250.91 | 5882.1 | -372.1 | -1075.4
| 6100 | 12.05 | 250.91 | 5979.9 | -378.9 | -1095.2
| 6200 | 12.05 | 250.91 | 6077.7 | -385.8 | -1114.9
| 6300 | 12.05 | 250.91 | 6175.5 | -392.6 | -1134.6
| 6400 | 12.05 | 250.91 | 6273.3 | -399.4 | -1154.4
| 6500 | 12.05 | 250.91 | 6371.1 | -406.3 | -1174.1
| 6600 | 12.05 | 250.91 | 6468.9 | -413.1 | -1193.8
| 6700 | 12.05 | 250.91 | 6566.7 | -419.9 | -1213.6
| 6800 | 12.05 | 250.91 | 6664.5 | -426.7 | -1233.3
| 6900 | 12.05 | 250.91 | 6762.3 | -433.6 | -1253.1
| 7000 | 12.05 | 250.91 | 6860 | -440.4 | -1272.8
| 7036.3 | 12.05 | 250.91 | 6895.5 | -442.9 | -1279.9
| 7050 | 11.66 | 257.31 | 6909 | -443.6 | -1282.6
| 7100 | 11.54 | 282.37 | 6958 | -443.7 | -1292.5
| 7150 | 13.41 | 304.03 | 7006.8 | -439.4 | -1302.2
| 7200 | 16.6 | 319 | 7055.1 | -430.7 | -1311.7
| 7250 | 20.52 | 328.84 | 7102.5 | -417.8 | -1320.9
| 7300 | 24.81 | 335.53 | 7148.7 | -400.8 | -1329.8
| 7350 | 29.32 | 340.3 | 7193.2 | -379.7 | -1338.2
| 7400 | 33.95 | 343.89 | 7235.7 | -354.7 | -1346.2
| 7450 | 38.67 | 346.7 | 7276 | -326.1 | -1353.7
| 7500 | 43.44 | 348.99 | 7313.7 | -294 | -1360.6
| 7550 | 48.24 | 350.9 | 7348.5 | -258.7 | -1366.8
| 7600 | 53.08 | 352.55 | 7380.2 | -220.4 | -1372.4
| 7650 | 57.94 | 353.99 | 7408.5 | -179.5 | -1377.2
| 7700 | 62.81 | 355.29 | 7433.3 | -136.3 | -1381.2
| 7750 | 67.69 | 356.49 | 7454.2 | -91 | -1384.5
| 7800 | 72.58 | 357.6 | 7471.2 | -44.1 | -1386.9
| 7850 | 77.47 | 358.65 | 7484.1 | 4.2 | -1388.5
| 7900 | 82.37 | 359.66 | 7492.8 | 53.4 | -1389.2
| 7950 | 87.27 | 0.65 | 7497.3 | 103.2 | -1389.1
| 7977.8 | 90 | 1.2 | 7498 | 131 | -1388.6
| 8000 | 90 | 1.2 | 7498 | 153.2 | -1388.1
| 8100 | 90 | 1.2 | 7498 | 253.2 | -1386.1
| 8200 | 90 | 1.2 | 7498 | 353.1 | -1384
| 8300 | 90 | 1.2 | 7498 | 453.1 | -1381.9
| 8400 | 90 | 1.2 | 7498 | 553.1 | -1379.8
| 8500 | 90 | 1.2 | 7498 | 653.1 | -1377.7
| 8600 | 90 | 1.2 | 7498 | 753 | -1375.6
| 8700 | 90 | 1.2 | 7498 | 853 | -1373.5
| 8800 | 90 | 1.2 | 7498 | 953 | -1371.4
| 8900 | 90 | 1.2 | 7498 | 1053 | -1369.3
| 9000 | 90 | 1.2 | 7498 | 1153 | -1367.2
| 9100 | 90 | 1.2 | 7498 | 1252.9 | -1365.1
| 9200 | 90 | 1.2 | 7498 | 1352.9 | -1363
| 9300 | 90 | 1.2 | 7498 | 1452.9 | -1360.9
| 9400 | 90 | 1.2 | 7498 | 1552.9 | -1358.8
| 9500 | 90 | 1.2 | 7498 | 1652.8 | -1356.7
| 9600 | 90 | 1.2 | 7498 | 1752.8 | -1354.6
| 9700 | 90 | 1.2 | 7498 | 1852.8 | -1352.5
| 9800 | 90 | 1.2 | 7498 | 1952.8 | -1350.5
| 9900 | 90 | 1.2 | 7498 | 2052.8 | -1348.4
| 10000 | 90 | 1.2 | 7498 | 2152.7 | -1346.3
| 10100 | 90 | 1.2 | 7498 | 2252.7 | -1344.2
| 10200 | 90 | 1.2 | 7498 | 2352.7 | -1342.1
| 10300 | 90 | 1.2 | 7498 | 2452.7 | -1340
| 10400 | 90 | 1.2 | 7498 | 2552.7 | -1337.9
| 10500 | 90 | 1.2 | 7498 | 2652.6 | -1335.8
| 10600 | 90 | 1.2 | 7498 | 2752.6 | -1333.7
| 10700 | 90 | 1.2 | 7498 | 2852.6 | -1331.6
| 10800 | 90 | 1.2 | 7498 | 2952.6 | -1329.5
| 10900 | 90 | 1.2 | 7498 | 3052.5 | -1327.4
| 11000 | 90 | 1.2 | 7498 | 3152.5 | -1325.3
| 11100 | 90 | 1.2 | 7498 | 3252.5 | -1323.2
| 11200 | 90 | 1.2 | 7498 | 3352.5 | -1321.1
| 11300 | 90 | 1.2 | 7498 | 3452.5 | -1319
| 11400 | 90 | 1.2 | 7498 | 3552.4 | -1316.9
| 11500 | 90 | 1.2 | 7498 | 3652.4 | -1314.8
| 11600 | 90 | 1.2 | 7498 | 3752.4 | -1312.8
| 11700 | 90 | 1.2 | 7498 | 3852.4 | -1310.7
| 11800 | 90 | 1.2 | 7498 | 3952.3 | -1308.6
| 11900 | 90 | 1.2 | 7498 | 4052.3 | -1306.5
| 12000 | 90 | 1.2 | 7498 | 4152.3 | -1304.4
| 12100 | 90 | 1.2 | 7498 | 4252.3 | -1302.3
| 12200 | 90 | 1.2 | 7498 | 4352.3 | -1300.2
| 12300 | 90 | 1.2 | 7498 | 4452.2 | -1298.1
| 12400 | 90 | 1.2 | 7498 | 4552.2 | -1296
| 12447.8 | 90 | 1.2 | 7498 | 4600 | -1295
| 12500 | 90 | 0.68 | 7498 | 4652.2 | -1294.1
| 12600 | 90 | 359.68 | 7498 | 4752.2 | -1293.8
| 12667.8 | 90 | 359 | 7498 | 4820 | -1294.6
| 12700 | 90 | 359 | 7498 | 4852.2 | -1295.2
| 12800 | 90 | 359 | 7498 | 4952.2 | -1296.9
| 12900 | 90 | 359 | 7498 | 5052.2 | -1298.7
| 13000 | 90 | 359 | 7498 | 5152.1 | -1300.4
| 13100 | 90 | 359 | 7498 | 5252.1 | -1302.2
| 13200 | 90 | 359 | 7498 | 5352.1 | -1303.9
| 13300 | 90 | 359 | 7498 | 5452.1 | -1305.6
| 13400 | 90 | 359 | 7498 | 5552.1 | -1307.4
| 13500 | 90 | 359 | 7498 | 5652.1 | -1309.1
| 13600 | 90 | 359 | 7498 | 5752 | -1310.9
| 13700 | 90 | 359 | 7498 | 5852 | -1312.6
| 13800 | 90 | 359 | 7498 | 5952 | -1314.4
| 13900 | 90 | 359 | 7498 | 6052 | -1316.1
| 14000 | 90 | 359 | 7498 | 6152 | -1317.9
| 14100 | 90 | 359 | 7498 | 6252 | -1319.6
| 14167.8 | 90 | 359 | 7498 | 6319.8 | -1320.8
| 14200 | 90 | 1.11 | 7498 | 6352 | -1320.8
| 14250 | 90 | 4.38 | 7498 | 6401.9 | -1318.4
| 14300 | 90 | 7.65 | 7498 | 6451.6 | -1313.1
| 14350 | 90 | 10.92 | 7498 | 6501 | -1305.1
| 14400 | 90 | 14.19 | 7498 | 6549.7 | -1294.2
| 14412.1 | 90 | 14.98 | 7498 | 6561.5 | -1291.2

## Lookup (hidden)
North Reference | RetunValue | Grid Type | ReturnValue | Deviation Indicator | ReturnValue
| 2 |  | 0 |  | 4
True |  | SPCS-Colorado Central-NAD27 |  | Directional
Grid |  | SPCS-Colorado Central-NAD83 |  | High Angle
|  | SPCS-Colorado North-NAD27 |  | Horizontal
SPCS-Colorado North-NAD83
SPCS-Colorado South-NAD27
SPCS-Colorado South-NAD83
UTM-Zone 12 NAD27
UTM-Zone 12 NAD83
UTM-Zone 13 NAD27
UTM-Zone 13 NAD83