## Data
Header Information | measured depth (ft) | inclination (°) | azimuth (°) | true vertical depth (ft) | northing +N/-S (ft) | easting +E/-W (ft)
Operator Name | 100 | 0 | 0 | 100 | 0 | 0
Encana Oil & Gas | 200 | 0 | 0 | 200 | 0 | 0
Operator Number | 300 | 0 | 0 | 300 | 0 | 0
100185 | 400 | 2 | 251.2 | 400 | -0.6 | -1.7
Well Name and Number | 500 | 4 | 251.2 | 499.8 | -2.2 | -6.6
BIGHORN 4C-17H-9267 | 600 | 6 | 251.2 | 599.5 | -5.1 | -14.9
API Number (if available) | 700 | 8 | 251.2 | 698.7 | -9 | -26.4
| 800 | 10 | 251.2 | 797.5 | -14 | -41.2
Location: QQ SEC TWP RGE | 819.4 | 10.39 | 251.2 | 816.6 | -15.1 | -44.5
S17-2N-67W | 900 | 10.39 | 251.2 | 895.8 | -19.8 | -58.2
Citing Type: Planned or Actual | 1000 | 10.39 | 251.2 | 994.2 | -25.6 | -75.3
PLANNED | 1100 | 10.39 | 251.2 | 1092.6 | -31.4 | -92.3
Deviation Indicator | 1200 | 10.39 | 251.2 | 1190.9 | -37.2 | -109.4
Horizontal | 1300 | 10.39 | 251.2 | 1289.3 | -43.1 | -126.5
North Reference | 1400 | 10.39 | 251.2 | 1387.6 | -48.9 | -143.6
True | 1500 | 10.39 | 251.2 | 1486 | -54.7 | -160.6
Grid Type | 1600 | 10.39 | 251.2 | 1584.4 | -60.5 | -177.7
#VALUE! | 1700 | 10.39 | 251.2 | 1682.7 | -66.3 | -194.8
| 1800 | 10.39 | 251.2 | 1781.1 | -72.1 | -211.8
| 1900 | 10.39 | 251.2 | 1879.4 | -77.9 | -228.9
| 2000 | 10.39 | 251.2 | 1977.8 | -83.7 | -246
| 2100 | 10.39 | 251.2 | 2076.2 | -89.5 | -263.1
| 2200 | 10.39 | 251.2 | 2174.5 | -95.4 | -280.1
| 2300 | 10.39 | 251.2 | 2272.9 | -101.2 | -297.2
| 2400 | 10.39 | 251.2 | 2371.2 | -107 | -314.3
| 2500 | 10.39 | 251.2 | 2469.6 | -112.8 | -331.3
| 2600 | 10.39 | 251.2 | 2568 | -118.6 | -348.4
| 2700 | 10.39 | 251.2 | 2666.3 | -124.4 | -365.5
| 2800 | 10.39 | 251.2 | 2764.7 | -130.2 | -382.5
| 2900 | 10.39 | 251.2 | 2863.1 | -136 | -399.6
| 3000 | 10.39 | 251.2 | 2961.4 | -141.8 | -416.7
| 3100 | 10.39 | 251.2 | 3059.8 | -147.7 | -433.8
| 3200 | 10.39 | 251.2 | 3158.1 | -153.5 | -450.8
| 3300 | 10.39 | 251.2 | 3256.5 | -159.3 | -467.9
| 3400 | 10.39 | 251.2 | 3354.9 | -165.1 | -485
| 3500 | 10.39 | 251.2 | 3453.2 | -170.9 | -502
| 3600 | 10.39 | 251.2 | 3551.6 | -176.7 | -519.1
| 3700 | 10.39 | 251.2 | 3649.9 | -182.5 | -536.2
| 3800 | 10.39 | 251.2 | 3748.3 | -188.3 | -553.2
| 3900 | 10.39 | 251.2 | 3846.7 | -194.1 | -570.3
| 4000 | 10.39 | 251.2 | 3945 | -200 | -587.4
| 4100 | 10.39 | 251.2 | 4043.4 | -205.8 | -604.5
| 4200 | 10.39 | 251.2 | 4141.7 | -211.6 | -621.5
| 4300 | 10.39 | 251.2 | 4240.1 | -217.4 | -638.6
| 4400 | 10.39 | 251.2 | 4338.5 | -223.2 | -655.7
| 4500 | 10.39 | 251.2 | 4436.8 | -229 | -672.7
| 4600 | 10.39 | 251.2 | 4535.2 | -234.8 | -689.8
| 4700 | 10.39 | 251.2 | 4633.5 | -240.6 | -706.9
| 4800 | 10.39 | 251.2 | 4731.9 | -246.4 | -723.9
| 4900 | 10.39 | 251.2 | 4830.3 | -252.3 | -741
| 5000 | 10.39 | 251.2 | 4928.6 | -258.1 | -758.1
| 5100 | 10.39 | 251.2 | 5027 | -263.9 | -775.2
| 5200 | 10.39 | 251.2 | 5125.4 | -269.7 | -792.2
| 5300 | 10.39 | 251.2 | 5223.7 | -275.5 | -809.3
| 5400 | 10.39 | 251.2 | 5322.1 | -281.3 | -826.4
| 5500 | 10.39 | 251.2 | 5420.4 | -287.1 | -843.4
| 5600 | 10.39 | 251.2 | 5518.8 | -292.9 | -860.5
| 5700 | 10.39 | 251.2 | 5617.2 | -298.7 | -877.6
| 5800 | 10.39 | 251.2 | 5715.5 | -304.6 | -894.6
| 5900 | 10.39 | 251.2 | 5813.9 | -310.4 | -911.7
| 6000 | 10.39 | 251.2 | 5912.2 | -316.2 | -928.8
| 6100 | 10.39 | 251.2 | 6010.6 | -322 | -945.9
| 6200 | 10.39 | 251.2 | 6109 | -327.8 | -962.9
| 6300 | 10.39 | 251.2 | 6207.3 | -333.6 | -980
| 6400 | 10.39 | 251.2 | 6305.7 | -339.4 | -997.1
| 6500 | 10.39 | 251.2 | 6404 | -345.2 | -1014.1
| 6600 | 10.39 | 251.2 | 6502.4 | -351 | -1031.2
| 6700 | 10.39 | 251.2 | 6600.8 | -356.9 | -1048.3
| 6771 | 10.39 | 251.2 | 6670.6 | -361 | -1060.4
| 6800 | 9.88 | 267.5 | 6699.2 | -361.9 | -1065.4
| 6850 | 10.91 | 294.91 | 6748.4 | -360.1 | -1073.9
| 6900 | 13.78 | 314.28 | 6797.2 | -354 | -1082.5
| 6950 | 17.61 | 326.25 | 6845.4 | -343.5 | -1091
| 7000 | 21.91 | 333.86 | 6892.4 | -328.8 | -1099.3
| 7050 | 26.45 | 339.02 | 6938 | -310.1 | -1107.4
| 7100 | 31.12 | 342.74 | 6981.8 | -287.3 | -1115.2
| 7150 | 35.87 | 345.57 | 7023.5 | -260.8 | -1122.7
| 7200 | 40.67 | 347.81 | 7062.8 | -230.6 | -1129.8
| 7250 | 45.51 | 349.65 | 7099.3 | -197.2 | -1136.4
| 7300 | 50.37 | 351.21 | 7132.8 | -160.6 | -1142.6
| 7350 | 55.26 | 352.57 | 7163 | -121.1 | -1148.2
| 7400 | 60.15 | 353.77 | 7189.7 | -79.2 | -1153.2
| 7450 | 65.06 | 354.86 | 7212.7 | -35 | -1157.6
| 7500 | 69.97 | 355.86 | 7231.8 | 11 | -1161.3
| 7550 | 74.89 | 356.81 | 7246.9 | 58.6 | -1164.4
| 7600 | 79.81 | 357.71 | 7257.8 | 107.3 | -1166.7
| 7650 | 84.74 | 358.58 | 7264.5 | 156.8 | -1168.3
| 7703.4 | 90 | 359.5 | 7267 | 210.1 | -1169.2
| 7800 | 90 | 359.5 | 7267 | 306.7 | -1170
| 7900 | 90 | 359.5 | 7267 | 406.7 | -1170.9
| 8000 | 90 | 359.5 | 7267 | 506.7 | -1171.8
| 8100 | 90 | 359.5 | 7267 | 606.7 | -1172.7
| 8200 | 90 | 359.5 | 7267 | 706.7 | -1173.5
| 8300 | 90 | 359.5 | 7267 | 806.7 | -1174.4
| 8400 | 90 | 359.5 | 7267 | 906.7 | -1175.3
| 8500 | 90 | 359.5 | 7267 | 1006.7 | -1176.1
| 8600 | 90 | 359.5 | 7267 | 1106.7 | -1177
| 8700 | 90 | 359.5 | 7267 | 1206.7 | -1177.9
| 8800 | 90 | 359.5 | 7267 | 1306.7 | -1178.8
| 8900 | 90 | 359.5 | 7267 | 1406.7 | -1179.6
| 9000 | 90 | 359.5 | 7267 | 1506.7 | -1180.5
| 9100 | 90 | 359.5 | 7267 | 1606.7 | -1181.4
| 9200 | 90 | 359.5 | 7267 | 1706.6 | -1182.3
| 9300 | 90 | 359.5 | 7267 | 1806.6 | -1183.1
| 9400 | 90 | 359.5 | 7267 | 1906.6 | -1184
| 9500 | 90 | 359.5 | 7267 | 2006.6 | -1184.9
| 9600 | 90 | 359.5 | 7267 | 2106.6 | -1185.7
| 9700 | 90 | 359.5 | 7267 | 2206.6 | -1186.6
| 9800 | 90 | 359.5 | 7267 | 2306.6 | -1187.5
| 9900 | 90 | 359.5 | 7267 | 2406.6 | -1188.4
| 10000 | 90 | 359.5 | 7267 | 2506.6 | -1189.2
| 10100 | 90 | 359.5 | 7267 | 2606.6 | -1190.1
| 10200 | 90 | 359.5 | 7267 | 2706.6 | -1191
| 10300 | 90 | 359.5 | 7267 | 2806.6 | -1191.9
| 10400 | 90 | 359.5 | 7267 | 2906.6 | -1192.7
| 10500 | 90 | 359.5 | 7267 | 3006.6 | -1193.6
| 10600 | 90 | 359.5 | 7267 | 3106.6 | -1194.5
| 10700 | 90 | 359.5 | 7267 | 3206.6 | -1195.3
| 10800 | 90 | 359.5 | 7267 | 3306.6 | -1196.2
| 10900 | 90 | 359.5 | 7267 | 3406.6 | -1197.1
| 11000 | 90 | 359.5 | 7267 | 3506.6 | -1198
| 11100 | 90 | 359.5 | 7267 | 3606.6 | -1198.8
| 11200 | 90 | 359.5 | 7267 | 3706.6 | -1199.7
| 11233.4 | 90 | 359.5 | 7267 | 3740 | -1200
| 11300 | 90 | 0.17 | 7267 | 3806.6 | -1200.2
| 11400 | 90 | 1.17 | 7267 | 3906.6 | -1199
| 11500 | 90 | 2.17 | 7267 | 4006.5 | -1196.1
| 11545.9 | 90 | 2.62 | 7267 | 4052.4 | -1194.2
| 11600 | 90 | 2.62 | 7267 | 4106.4 | -1191.7
| 11700 | 90 | 2.62 | 7267 | 4206.3 | -1187.2
| 11800 | 90 | 2.62 | 7267 | 4306.2 | -1182.6
| 11900 | 90 | 2.62 | 7267 | 4406.1 | -1178
| 12000 | 90 | 2.62 | 7267 | 4506 | -1173.4
| 12100 | 90 | 2.62 | 7267 | 4605.9 | -1168.8
| 12200 | 90 | 2.62 | 7267 | 4705.8 | -1164.3
| 12300 | 90 | 2.62 | 7267 | 4805.7 | -1159.7
| 12400 | 90 | 2.62 | 7267 | 4905.6 | -1155.1
| 12500 | 90 | 2.62 | 7267 | 5005.5 | -1150.5
| 12600 | 90 | 2.62 | 7267 | 5105.4 | -1145.9
| 12700 | 90 | 2.62 | 7267 | 5205.3 | -1141.4
| 12800 | 90 | 2.62 | 7267 | 5305.2 | -1136.8
| 12900 | 90 | 2.62 | 7267 | 5405.1 | -1132.2
| 13000 | 90 | 2.62 | 7267 | 5505 | -1127.6
| 13100 | 90 | 2.62 | 7267 | 5604.8 | -1123
| 13200 | 90 | 2.62 | 7267 | 5704.7 | -1118.5
| 13300 | 90 | 2.62 | 7267 | 5804.6 | -1113.9
| 13400 | 90 | 2.62 | 7267 | 5904.5 | -1109.3
| 13500 | 90 | 2.62 | 7267 | 6004.4 | -1104.7
| 13600 | 90 | 2.62 | 7267 | 6104.3 | -1100.1
| 13700 | 90 | 2.62 | 7267 | 6204.2 | -1095.6
| 13800 | 90 | 2.62 | 7267 | 6304.1 | -1091
| 13900 | 90 | 2.62 | 7267 | 6404 | -1086.4
| 14000 | 90 | 2.62 | 7267 | 6503.9 | -1081.8
| 14055.8 | 90 | 2.62 | 7267 | 6559.7 | -1079.3

## Lookup (hidden)
North Reference | RetunValue | Grid Type | ReturnValue | Deviation Indicator | ReturnValue
| 2 |  | 0 |  | 4
True |  | SPCS-Colorado Central-NAD27 |  | Directional
Grid |  | SPCS-Colorado Central-NAD83 |  | High Angle
|  | SPCS-Colorado North-NAD27 |  | Horizontal
SPCS-Colorado North-NAD83
SPCS-Colorado South-NAD27
SPCS-Colorado South-NAD83
UTM-Zone 12 NAD27
UTM-Zone 12 NAD83
UTM-Zone 13 NAD27
UTM-Zone 13 NAD83