## Data
Header Information | measured depth (ft) | inclination (°) | azimuth (°) | true vertical depth (ft) | northing +N/-S (ft) | easting +E/-W (ft)
Operator Name | 100 | 0 | 0 | 100 | 0 | 0
Encana Oil & Gas | 200 | 0 | 0 | 200 | 0 | 0
Operator Number | 300 | 0 | 0 | 300 | 0 | 0
100185 | 400 | 0 | 0 | 400 | 0 | 0
Well Name and Number | 500 | 2 | 214.37 | 500 | -1.4 | -1
BIGHORN 4E-17H-9267 | 600 | 4 | 214.37 | 599.8 | -5.8 | -3.9
API Number (if available) | 700 | 6 | 214.37 | 699.5 | -13 | -8.9
| 800 | 8 | 214.37 | 798.7 | -23 | -15.7
Location: QQ SEC TWP RGE | 895.3 | 9.91 | 214.37 | 892.8 | -35.2 | -24.1
S17-2N-67W | 900 | 9.91 | 214.37 | 897.5 | -35.9 | -24.6
Citing Type: Planned or Actual | 1000 | 9.91 | 214.37 | 996 | -50.1 | -34.3
PLANNED | 1100 | 9.91 | 214.37 | 1094.5 | -64.3 | -44
Deviation Indicator | 1200 | 9.91 | 214.37 | 1193 | -78.5 | -53.7
Horizontal | 1300 | 9.91 | 214.37 | 1291.5 | -92.7 | -63.4
North Reference | 1400 | 9.91 | 214.37 | 1390 | -106.9 | -73.1
True | 1500 | 9.91 | 214.37 | 1488.5 | -121.1 | -82.8
Grid Type | 1600 | 9.91 | 214.37 | 1587 | -135.3 | -92.5
#VALUE! | 1700 | 9.91 | 214.37 | 1685.5 | -149.5 | -102.2
| 1800 | 9.91 | 214.37 | 1784.1 | -163.7 | -112
| 1900 | 9.91 | 214.37 | 1882.6 | -177.9 | -121.7
| 2000 | 9.91 | 214.37 | 1981.1 | -192.1 | -131.4
| 2100 | 9.91 | 214.37 | 2079.6 | -206.3 | -141.1
| 2200 | 9.91 | 214.37 | 2178.1 | -220.5 | -150.8
| 2300 | 9.91 | 214.37 | 2276.6 | -234.7 | -160.5
| 2400 | 9.91 | 214.37 | 2375.1 | -248.9 | -170.2
| 2500 | 9.91 | 214.37 | 2473.6 | -263.1 | -179.9
| 2600 | 9.91 | 214.37 | 2572.1 | -277.3 | -189.6
| 2700 | 9.91 | 214.37 | 2670.6 | -291.5 | -199.4
| 2800 | 9.91 | 214.37 | 2769.1 | -305.7 | -209.1
| 2900 | 9.91 | 214.37 | 2867.7 | -319.9 | -218.8
| 3000 | 9.91 | 214.37 | 2966.2 | -334.1 | -228.5
| 3100 | 9.91 | 214.37 | 3064.7 | -348.3 | -238.2
| 3200 | 9.91 | 214.37 | 3163.2 | -362.5 | -247.9
| 3300 | 9.91 | 214.37 | 3261.7 | -376.7 | -257.6
| 3400 | 9.91 | 214.37 | 3360.2 | -390.9 | -267.3
| 3500 | 9.91 | 214.37 | 3458.7 | -405.1 | -277
| 3600 | 9.91 | 214.37 | 3557.2 | -419.3 | -286.7
| 3700 | 9.91 | 214.37 | 3655.7 | -433.5 | -296.5
| 3800 | 9.91 | 214.37 | 3754.2 | -447.7 | -306.2
| 3900 | 9.91 | 214.37 | 3852.7 | -461.9 | -315.9
| 4000 | 9.91 | 214.37 | 3951.3 | -476.1 | -325.6
| 4100 | 9.91 | 214.37 | 4049.8 | -490.3 | -335.3
| 4200 | 9.91 | 214.37 | 4148.3 | -504.5 | -345
| 4300 | 9.91 | 214.37 | 4246.8 | -518.7 | -354.7
| 4400 | 9.91 | 214.37 | 4345.3 | -532.9 | -364.4
| 4500 | 9.91 | 214.37 | 4443.8 | -547.1 | -374.1
| 4600 | 9.91 | 214.37 | 4542.3 | -561.3 | -383.8
| 4700 | 9.91 | 214.37 | 4640.8 | -575.5 | -393.6
| 4800 | 9.91 | 214.37 | 4739.3 | -589.7 | -403.3
| 4900 | 9.91 | 214.37 | 4837.8 | -603.9 | -413
| 5000 | 9.91 | 214.37 | 4936.3 | -618.1 | -422.7
| 5100 | 9.91 | 214.37 | 5034.9 | -632.3 | -432.4
| 5200 | 9.91 | 214.37 | 5133.4 | -646.5 | -442.1
| 5300 | 9.91 | 214.37 | 5231.9 | -660.7 | -451.8
| 5400 | 9.91 | 214.37 | 5330.4 | -674.9 | -461.5
| 5500 | 9.91 | 214.37 | 5428.9 | -689.1 | -471.2
| 5600 | 9.91 | 214.37 | 5527.4 | -703.3 | -480.9
| 5700 | 9.91 | 214.37 | 5625.9 | -717.5 | -490.7
| 5800 | 9.91 | 214.37 | 5724.4 | -731.7 | -500.4
| 5900 | 9.91 | 214.37 | 5822.9 | -745.9 | -510.1
| 6000 | 9.91 | 214.37 | 5921.4 | -760.1 | -519.8
| 6100 | 9.91 | 214.37 | 6020 | -774.3 | -529.5
| 6200 | 9.91 | 214.37 | 6118.5 | -788.5 | -539.2
| 6300 | 9.91 | 214.37 | 6217 | -802.7 | -548.9
| 6400 | 9.91 | 214.37 | 6315.5 | -816.9 | -558.6
| 6500 | 9.91 | 214.37 | 6414 | -831.1 | -568.3
| 6600 | 9.91 | 214.37 | 6512.5 | -845.3 | -578.1
| 6704.9 | 9.91 | 214.37 | 6615.8 | -860.2 | -588.2
| 6750 | 6.71 | 236.94 | 6660.5 | -864.8 | -592.6
| 6800 | 5.79 | 283.47 | 6710.2 | -865.8 | -597.5
| 6850 | 8.48 | 318.59 | 6759.8 | -862.5 | -602.4
| 6900 | 12.65 | 333.95 | 6809 | -854.8 | -607.3
| 6950 | 17.26 | 341.51 | 6857.3 | -842.8 | -612
| 7000 | 22.04 | 345.91 | 6904.4 | -826.7 | -616.7
| 7050 | 26.9 | 348.8 | 6949.9 | -806.5 | -621.2
| 7100 | 31.8 | 350.85 | 6993.4 | -782.4 | -625.5
| 7150 | 36.72 | 352.41 | 7034.7 | -754.5 | -629.5
| 7200 | 41.66 | 353.64 | 7073.5 | -723.2 | -633.3
| 7250 | 46.61 | 354.65 | 7109.4 | -688.5 | -636.9
| 7300 | 51.57 | 355.51 | 7142.1 | -650.9 | -640.1
| 7350 | 56.53 | 356.26 | 7171.4 | -610.5 | -643
| 7400 | 61.5 | 356.93 | 7197.2 | -567.8 | -645.5
| 7450 | 66.47 | 357.54 | 7219.1 | -522.9 | -647.7
| 7500 | 71.44 | 358.1 | 7237 | -476.3 | -649.5
| 7550 | 76.41 | 358.63 | 7250.9 | -428.3 | -650.8
| 7600 | 81.39 | 359.14 | 7260.5 | -379.2 | -651.8
| 7650 | 86.36 | 359.64 | 7265.8 | -329.5 | -652.3
| 7686.5 | 90 | 0 | 7267 | -293 | -652.4
| 7700 | 90 | 0 | 7267 | -279.6 | -652.4
| 7800 | 90 | 0 | 7267 | -179.6 | -652.4
| 7900 | 90 | 0 | 7267 | -79.6 | -652.4
| 8000 | 90 | 0 | 7267 | 20.4 | -652.4
| 8100 | 90 | 0 | 7267 | 120.4 | -652.4
| 8200 | 90 | 0 | 7267 | 220.4 | -652.4
| 8300 | 90 | 0 | 7267 | 320.4 | -652.4
| 8400 | 90 | 0 | 7267 | 420.4 | -652.4
| 8500 | 90 | 0 | 7267 | 520.4 | -652.4
| 8600 | 90 | 0 | 7267 | 620.4 | -652.4
| 8700 | 90 | 0 | 7267 | 720.4 | -652.4
| 8800 | 90 | 0 | 7267 | 820.4 | -652.4
| 8900 | 90 | 0 | 7267 | 920.4 | -652.4
| 9000 | 90 | 0 | 7267 | 1020.4 | -652.4
| 9100 | 90 | 0 | 7267 | 1120.4 | -652.4
| 9200 | 90 | 0 | 7267 | 1220.4 | -652.4
| 9300 | 90 | 0 | 7267 | 1320.4 | -652.4
| 9400 | 90 | 0 | 7267 | 1420.4 | -652.4
| 9500 | 90 | 0 | 7267 | 1520.4 | -652.4
| 9600 | 90 | 0 | 7267 | 1620.4 | -652.4
| 9700 | 90 | 0 | 7267 | 1720.4 | -652.4
| 9800 | 90 | 0 | 7267 | 1820.4 | -652.4
| 9900 | 90 | 0 | 7267 | 1920.4 | -652.4
| 10000 | 90 | 0 | 7267 | 2020.4 | -652.4
| 10100 | 90 | 0 | 7267 | 2120.4 | -652.4
| 10200 | 90 | 0 | 7267 | 2220.4 | -652.4
| 10300 | 90 | 0 | 7267 | 2320.4 | -652.4
| 10400 | 90 | 0 | 7267 | 2420.4 | -652.4
| 10500 | 90 | 0 | 7267 | 2520.4 | -652.4
| 10600 | 90 | 0 | 7267 | 2620.4 | -652.4
| 10700 | 90 | 0 | 7267 | 2720.4 | -652.4
| 10800 | 90 | 0 | 7267 | 2820.4 | -652.4
| 10900 | 90 | 0 | 7267 | 2920.4 | -652.4
| 11000 | 90 | 0 | 7267 | 3020.4 | -652.4
| 11100 | 90 | 0 | 7267 | 3120.4 | -652.4
| 11200 | 90 | 0 | 7267 | 3220.4 | -652.4
| 11300 | 90 | 0 | 7267 | 3320.4 | -652.4
| 11400 | 90 | 0 | 7267 | 3420.4 | -652.4
| 11500 | 90 | 0 | 7267 | 3520.4 | -652.4
| 11600 | 90 | 0 | 7267 | 3620.4 | -652.4
| 11700 | 90 | 0 | 7267 | 3720.4 | -652.4
| 11800 | 90 | 0 | 7267 | 3820.4 | -652.4
| 11900 | 90 | 0 | 7267 | 3920.4 | -652.4
| 12000 | 90 | 0 | 7267 | 4020.4 | -652.4
| 12100 | 90 | 0 | 7267 | 4120.4 | -652.4
| 12200 | 90 | 0 | 7267 | 4220.4 | -652.4
| 12300 | 90 | 0 | 7267 | 4320.4 | -652.4
| 12400 | 90 | 0 | 7267 | 4420.4 | -652.4
| 12500 | 90 | 0 | 7267 | 4520.4 | -652.4
| 12600 | 90 | 0 | 7267 | 4620.4 | -652.4
| 12700 | 90 | 0 | 7267 | 4720.4 | -652.4
| 12800 | 90 | 0 | 7267 | 4820.4 | -652.4
| 12900 | 90 | 0 | 7267 | 4920.4 | -652.4
| 13000 | 90 | 0 | 7267 | 5020.4 | -652.4
| 13100 | 90 | 0 | 7267 | 5120.4 | -652.4
| 13200 | 90 | 0 | 7267 | 5220.4 | -652.4
| 13300 | 90 | 0 | 7267 | 5320.4 | -652.4
| 13400 | 90 | 0 | 7267 | 5420.4 | -652.4
| 13500 | 90 | 0 | 7267 | 5520.4 | -652.4
| 13600 | 90 | 0 | 7267 | 5620.4 | -652.4
| 13700 | 90 | 0 | 7267 | 5720.4 | -652.4
| 13800 | 90 | 0 | 7267 | 5820.4 | -652.4
| 13900 | 90 | 0 | 7267 | 5920.4 | -652.4
| 14000 | 90 | 0 | 7267 | 6020.4 | -652.4
| 14100 | 90 | 0 | 7267 | 6120.4 | -652.4
| 14200 | 90 | 0 | 7267 | 6220.4 | -652.4
| 14300 | 90 | 0 | 7267 | 6320.4 | -652.4
| 14400 | 90 | 0 | 7267 | 6420.4 | -652.4
| 14500 | 90 | 0 | 7267 | 6520.4 | -652.4
| 14535.9 | 90 | 0 | 7267 | 6556.4 | -652.4

## Lookup (hidden)
North Reference | RetunValue | Grid Type | ReturnValue | Deviation Indicator | ReturnValue
| 2 |  | 0 |  | 4
True |  | SPCS-Colorado Central-NAD27 |  | Directional
Grid |  | SPCS-Colorado Central-NAD83 |  | High Angle
|  | SPCS-Colorado North-NAD27 |  | Horizontal
SPCS-Colorado North-NAD83
SPCS-Colorado South-NAD27
SPCS-Colorado South-NAD83
UTM-Zone 12 NAD27
UTM-Zone 12 NAD83
UTM-Zone 13 NAD27
UTM-Zone 13 NAD83