## Data
Header Information | measured depth (ft) | inclination (°) | azimuth (°) | true vertical depth (ft) | northing +N/-S (ft) | easting +E/-W (ft)
Operator Name | 0 | 0 | 0 | 0 | 0 | 0
Encana Oil & Gas | 100 | 0 | 0 | 100 | 0 | 0
Operator Number | 200 | 0 | 0 | 200 | 0 | 0
100185 | 300 | 0 | 0 | 300 | 0 | 0
Well Name and Number | 400 | 0 | 0 | 400 | 0 | 0
BIGHORN 4F-17H-9267 | 450 | 0 | 0 | 450 | 0 | 0
API Number (if available) | 500 | 1 | 206.31 | 500 | -0.4 | -0.2
| 600 | 3 | 206.31 | 599.9 | -3.5 | -1.7
Location: QQ SEC TWP RGE | 700 | 5 | 206.31 | 699.7 | -9.8 | -4.8
S17-2N-67W | 800 | 7 | 206.31 | 799.1 | -19.1 | -9.5
Citing Type: Planned or Actual | 903.6 | 9.07 | 206.31 | 901.7 | -32.1 | -15.9
PLANNED | 1000 | 9.07 | 206.31 | 996.9 | -45.7 | -22.6
Deviation Indicator | 1100 | 9.07 | 206.31 | 1095.7 | -59.9 | -29.6
Horizontal | 1200 | 9.07 | 206.31 | 1194.4 | -74 | -36.6
North Reference | 1300 | 9.07 | 206.31 | 1293.1 | -88.2 | -43.6
True | 1400 | 9.07 | 206.31 | 1391.9 | -102.3 | -50.6
Grid Type | 1500 | 9.07 | 206.31 | 1490.6 | -116.4 | -57.6
#VALUE! | 1600 | 9.07 | 206.31 | 1589.4 | -130.6 | -64.5
| 1700 | 9.07 | 206.31 | 1688.1 | -144.7 | -71.5
| 1800 | 9.07 | 206.31 | 1786.9 | -158.8 | -78.5
| 1900 | 9.07 | 206.31 | 1885.6 | -173 | -85.5
| 2000 | 9.07 | 206.31 | 1984.4 | -187.1 | -92.5
| 2100 | 9.07 | 206.31 | 2083.1 | -201.2 | -99.5
| 2200 | 9.07 | 206.31 | 2181.9 | -215.4 | -106.5
| 2300 | 9.07 | 206.31 | 2280.6 | -229.5 | -113.5
| 2400 | 9.07 | 206.31 | 2379.4 | -243.6 | -120.4
| 2500 | 9.07 | 206.31 | 2478.1 | -257.8 | -127.4
| 2600 | 9.07 | 206.31 | 2576.9 | -271.9 | -134.4
| 2700 | 9.07 | 206.31 | 2675.6 | -286 | -141.4
| 2800 | 9.07 | 206.31 | 2774.4 | -300.2 | -148.4
| 2900 | 9.07 | 206.31 | 2873.1 | -314.3 | -155.4
| 3000 | 9.07 | 206.31 | 2971.9 | -328.4 | -162.4
| 3100 | 9.07 | 206.31 | 3070.6 | -342.6 | -169.4
| 3200 | 9.07 | 206.31 | 3169.4 | -356.7 | -176.3
| 3300 | 9.07 | 206.31 | 3268.1 | -370.8 | -183.3
| 3400 | 9.07 | 206.31 | 3366.9 | -385 | -190.3
| 3500 | 9.07 | 206.31 | 3465.6 | -399.1 | -197.3
| 3600 | 9.07 | 206.31 | 3564.4 | -413.2 | -204.3
| 3700 | 9.07 | 206.31 | 3663.1 | -427.4 | -211.3
| 3800 | 9.07 | 206.31 | 3761.9 | -441.5 | -218.3
| 3900 | 9.07 | 206.31 | 3860.6 | -455.6 | -225.3
| 4000 | 9.07 | 206.31 | 3959.4 | -469.8 | -232.3
| 4100 | 9.07 | 206.31 | 4058.1 | -483.9 | -239.2
| 4200 | 9.07 | 206.31 | 4156.9 | -498.1 | -246.2
| 4300 | 9.07 | 206.31 | 4255.6 | -512.2 | -253.2
| 4400 | 9.07 | 206.31 | 4354.4 | -526.3 | -260.2
| 4500 | 9.07 | 206.31 | 4453.1 | -540.5 | -267.2
| 4600 | 9.07 | 206.31 | 4551.9 | -554.6 | -274.2
| 4700 | 9.07 | 206.31 | 4650.6 | -568.7 | -281.2
| 4800 | 9.07 | 206.31 | 4749.4 | -582.9 | -288.2
| 4900 | 9.07 | 206.31 | 4848.1 | -597 | -295.1
| 5000 | 9.07 | 206.31 | 4946.9 | -611.1 | -302.1
| 5100 | 9.07 | 206.31 | 5045.6 | -625.3 | -309.1
| 5200 | 9.07 | 206.31 | 5144.4 | -639.4 | -316.1
| 5300 | 9.07 | 206.31 | 5243.1 | -653.5 | -323.1
| 5400 | 9.07 | 206.31 | 5341.9 | -667.7 | -330.1
| 5500 | 9.07 | 206.31 | 5440.6 | -681.8 | -337.1
| 5600 | 9.07 | 206.31 | 5539.4 | -695.9 | -344.1
| 5700 | 9.07 | 206.31 | 5638.1 | -710.1 | -351
| 5800 | 9.07 | 206.31 | 5736.9 | -724.2 | -358
| 5900 | 9.07 | 206.31 | 5835.6 | -738.3 | -365
| 6000 | 9.07 | 206.31 | 5934.4 | -752.5 | -372
| 6100 | 9.07 | 206.31 | 6033.1 | -766.6 | -379
| 6200 | 9.07 | 206.31 | 6131.9 | -780.7 | -386
| 6300 | 9.07 | 206.31 | 6230.6 | -794.9 | -393
| 6400 | 9.07 | 206.31 | 6329.4 | -809 | -400
| 6500 | 9.07 | 206.31 | 6428.1 | -823.1 | -406.9
| 6600 | 9.07 | 206.31 | 6526.9 | -837.3 | -413.9
| 6700 | 9.07 | 206.31 | 6625.6 | -851.4 | -420.9
| 6757.1 | 9.07 | 206.31 | 6682 | -859.5 | -424.9
| 6800 | 6.17 | 220.42 | 6724.5 | -864.3 | -427.9
| 6850 | 4.03 | 260.05 | 6774.3 | -866.6 | -431.4
| 6900 | 5.13 | 310.12 | 6824.2 | -865.5 | -434.8
| 6950 | 8.27 | 332.13 | 6873.8 | -860.9 | -438.2
| 7000 | 11.93 | 341.47 | 6923.1 | -852.8 | -441.5
| 7050 | 15.76 | 346.39 | 6971.6 | -841.3 | -444.8
| 7100 | 19.65 | 349.42 | 7019.2 | -826.4 | -447.9
| 7150 | 23.58 | 351.47 | 7065.7 | -808.3 | -451
| 7200 | 27.53 | 352.96 | 7110.8 | -786.9 | -453.9
| 7250 | 31.49 | 354.11 | 7154.3 | -762.4 | -456.6
| 7300 | 35.46 | 355.02 | 7196 | -735 | -459.2
| 7350 | 39.43 | 355.77 | 7235.7 | -704.7 | -461.6
| 7400 | 43.41 | 356.4 | 7273.2 | -671.7 | -463.9
| 7450 | 47.39 | 356.95 | 7308.3 | -636.1 | -466
| 7500 | 51.37 | 357.43 | 7340.8 | -598.3 | -467.8
| 7550 | 55.36 | 357.86 | 7370.7 | -558.2 | -469.5
| 7600 | 59.34 | 358.25 | 7397.6 | -516.1 | -470.9
| 7650 | 63.33 | 358.61 | 7421.6 | -472.3 | -472.1
| 7700 | 67.32 | 358.94 | 7442.5 | -426.8 | -473.1
| 7750 | 71.31 | 359.26 | 7460.1 | -380.1 | -473.8
| 7800 | 75.3 | 359.56 | 7474.5 | -332.2 | -474.3
| 7850 | 79.29 | 359.85 | 7485.5 | -283.4 | -474.5
| 7900 | 83.28 | 0.13 | 7493.1 | -234 | -474.5
| 7950 | 87.27 | 0.41 | 7497.2 | -184.2 | -474.3
| 7984.2 | 90 | 0.6 | 7498 | -150 | -474
| 7984.6 | 90 | 0.6 | 7498 | -149.6 | -474
| 8000 | 90 | 0.6 | 7498 | -134.2 | -473.8
| 8100 | 90 | 0.6 | 7498 | -34.2 | -472.8
| 8200 | 90 | 0.6 | 7498 | 65.8 | -471.7
| 8300 | 90 | 0.6 | 7498 | 165.8 | -470.7
| 8400 | 90 | 0.6 | 7498 | 265.8 | -469.6
| 8500 | 90 | 0.6 | 7498 | 365.8 | -468.6
| 8600 | 90 | 0.6 | 7498 | 465.7 | -467.5
| 8700 | 90 | 0.6 | 7498 | 565.7 | -466.5
| 8800 | 90 | 0.6 | 7498 | 665.7 | -465.4
| 8900 | 90 | 0.6 | 7498 | 765.7 | -464.4
| 9000 | 90 | 0.6 | 7498 | 865.7 | -463.3
| 9100 | 90 | 0.6 | 7498 | 965.7 | -462.2
| 9200 | 90 | 0.6 | 7498 | 1065.7 | -461.2
| 9300 | 90 | 0.6 | 7498 | 1165.7 | -460.1
| 9400 | 90 | 0.6 | 7498 | 1265.7 | -459.1
| 9500 | 90 | 0.6 | 7498 | 1365.7 | -458
| 9600 | 90 | 0.6 | 7498 | 1465.7 | -457
| 9700 | 90 | 0.6 | 7498 | 1565.7 | -455.9
| 9800 | 90 | 0.6 | 7498 | 1665.7 | -454.9
| 9900 | 90 | 0.6 | 7498 | 1765.7 | -453.8
| 10000 | 90 | 0.6 | 7498 | 1865.7 | -452.8
| 10100 | 90 | 0.6 | 7498 | 1965.7 | -451.7
| 10200 | 90 | 0.6 | 7498 | 2065.7 | -450.7
| 10300 | 90 | 0.6 | 7498 | 2165.7 | -449.6
| 10400 | 90 | 0.6 | 7498 | 2265.6 | -448.5
| 10500 | 90 | 0.6 | 7498 | 2365.6 | -447.5
| 10600 | 90 | 0.6 | 7498 | 2465.6 | -446.4
| 10700 | 90 | 0.6 | 7498 | 2565.6 | -445.4
| 10800 | 90 | 0.6 | 7498 | 2665.6 | -444.3
| 10900 | 90 | 0.6 | 7498 | 2765.6 | -443.3
| 11000 | 90 | 0.6 | 7498 | 2865.6 | -442.2
| 11100 | 90 | 0.6 | 7498 | 2965.6 | -441.2
| 11200 | 90 | 0.6 | 7498 | 3065.6 | -440.1
| 11300 | 90 | 0.6 | 7498 | 3165.6 | -439.1
| 11400 | 90 | 0.6 | 7498 | 3265.6 | -438
| 11500 | 90 | 0.6 | 7498 | 3365.6 | -437
| 11600 | 90 | 0.6 | 7498 | 3465.6 | -435.9
| 11700 | 90 | 0.6 | 7498 | 3565.6 | -434.9
| 11800 | 90 | 0.6 | 7498 | 3665.6 | -433.8
| 11900 | 90 | 0.6 | 7498 | 3765.6 | -432.7
| 12000 | 90 | 0.6 | 7498 | 3865.6 | -431.7
| 12100 | 90 | 0.6 | 7498 | 3965.6 | -430.6
| 12200 | 90 | 0.6 | 7498 | 4065.5 | -429.6
| 12300 | 90 | 0.6 | 7498 | 4165.5 | -428.5
| 12400 | 90 | 0.6 | 7498 | 4265.5 | -427.5
| 12500 | 90 | 0.6 | 7498 | 4365.5 | -426.4
| 12600 | 90 | 0.6 | 7498 | 4465.5 | -425.4
| 12700 | 90 | 0.6 | 7498 | 4565.5 | -424.3
| 12800 | 90 | 0.6 | 7498 | 4665.5 | -423.3
| 12900 | 90 | 0.6 | 7498 | 4765.5 | -422.2
| 13000 | 90 | 0.6 | 7498 | 4865.5 | -421.2
| 13100 | 90 | 0.6 | 7498 | 4965.5 | -420.1
| 13200 | 90 | 0.6 | 7498 | 5065.5 | -419.1
| 13300 | 90 | 0.6 | 7498 | 5165.5 | -418
| 13400 | 90 | 0.6 | 7498 | 5265.5 | -416.9
| 13500 | 90 | 0.6 | 7498 | 5365.5 | -415.9
| 13584.5 | 90 | 0.6 | 7498 | 5450 | -415
| 13600 | 90 | 0.45 | 7498 | 5465.5 | -414.9
| 13700 | 90 | 359.45 | 7498 | 5565.5 | -414.9
| 13759.2 | 90 | 358.86 | 7498 | 5624.7 | -415.8
| 13800 | 90 | 358.86 | 7498 | 5665.5 | -416.6
| 13900 | 90 | 358.86 | 7498 | 5765.4 | -418.6
| 14000 | 90 | 358.86 | 7498 | 5865.4 | -420.6
| 14100 | 90 | 358.86 | 7498 | 5965.4 | -422.6
| 14200 | 90 | 358.86 | 7498 | 6065.4 | -424.6
| 14300 | 90 | 358.86 | 7498 | 6165.4 | -426.6
| 14400 | 90 | 358.86 | 7498 | 6265.3 | -428.6
| 14500 | 90 | 358.86 | 7498 | 6365.3 | -430.6
| 14600 | 90 | 358.86 | 7498 | 6465.3 | -432.6
| 14690 | 90 | 358.86 | 7498 | 6555.2 | -434.4

## Lookup (hidden)
North Reference | RetunValue | Grid Type | ReturnValue | Deviation Indicator | ReturnValue
| 2 |  | 0 |  | 4
True |  | SPCS-Colorado Central-NAD27 |  | Directional
Grid |  | SPCS-Colorado Central-NAD83 |  | High Angle
|  | SPCS-Colorado North-NAD27 |  | Horizontal
SPCS-Colorado North-NAD83
SPCS-Colorado South-NAD27
SPCS-Colorado South-NAD83
UTM-Zone 12 NAD27
UTM-Zone 12 NAD83
UTM-Zone 13 NAD27
UTM-Zone 13 NAD83