## Data
Header Information | measured depth (ft) | inclination (°) | azimuth (°) | true vertical depth (ft) | northing +N/-S (ft) | easting +E/-W (ft)
Operator Name | 0 | 0 | 0 | 0 | 0 | 0
Encana Oil & Gas | 100 | 0 | 0 | 100 | 0 | 0
Operator Number | 200 | 0 | 0 | 200 | 0 | 0
100185 | 300 | 0 | 0 | 300 | 0 | 0
Well Name and Number | 400 | 0 | 0 | 400 | 0 | 0
BIGHORN 4G-17H-9267 | 500 | 0 | 0 | 500 | 0 | 0
API Number (if available) | 600 | 2 | 194.91 | 600 | -1.7 | -0.4
| 700 | 4 | 194.91 | 699.8 | -6.7 | -1.8
Location: QQ SEC TWP RGE | 800 | 6 | 194.91 | 799.5 | -15.2 | -4
S17-2N-67W | 900 | 8 | 194.91 | 898.7 | -26.9 | -7.2
Citing Type: Planned or Actual | 930.6 | 8.61 | 194.91 | 928.9 | -31.2 | -8.3
PLANNED | 1000 | 8.61 | 194.91 | 997.6 | -41.3 | -11
Deviation Indicator | 1100 | 8.61 | 194.91 | 1096.5 | -55.7 | -14.8
Horizontal | 1200 | 8.61 | 194.91 | 1195.3 | -70.2 | -18.7
North Reference | 1300 | 8.61 | 194.91 | 1294.2 | -84.7 | -22.5
True | 1400 | 8.61 | 194.91 | 1393.1 | -99.1 | -26.4
Grid Type | 1500 | 8.61 | 194.91 | 1492 | -113.6 | -30.3
#VALUE! | 1600 | 8.61 | 194.91 | 1590.8 | -128.1 | -34.1
| 1700 | 8.61 | 194.91 | 1689.7 | -142.5 | -38
| 1800 | 8.61 | 194.91 | 1788.6 | -157 | -41.8
| 1900 | 8.61 | 194.91 | 1887.5 | -171.5 | -45.7
| 2000 | 8.61 | 194.91 | 1986.3 | -185.9 | -49.5
| 2100 | 8.61 | 194.91 | 2085.2 | -200.4 | -53.4
| 2200 | 8.61 | 194.91 | 2184.1 | -214.9 | -57.2
| 2300 | 8.61 | 194.91 | 2282.9 | -229.3 | -61.1
| 2400 | 8.61 | 194.91 | 2381.8 | -243.8 | -64.9
| 2500 | 8.61 | 194.91 | 2480.7 | -258.3 | -68.8
| 2600 | 8.61 | 194.91 | 2579.6 | -272.8 | -72.6
| 2700 | 8.61 | 194.91 | 2678.4 | -287.2 | -76.5
| 2800 | 8.61 | 194.91 | 2777.3 | -301.7 | -80.3
| 2900 | 8.61 | 194.91 | 2876.2 | -316.2 | -84.2
| 3000 | 8.61 | 194.91 | 2975.1 | -330.6 | -88
| 3100 | 8.61 | 194.91 | 3073.9 | -345.1 | -91.9
| 3200 | 8.61 | 194.91 | 3172.8 | -359.6 | -95.8
| 3300 | 8.61 | 194.91 | 3271.7 | -374 | -99.6
| 3400 | 8.61 | 194.91 | 3370.5 | -388.5 | -103.5
| 3500 | 8.61 | 194.91 | 3469.4 | -403 | -107.3
| 3600 | 8.61 | 194.91 | 3568.3 | -417.4 | -111.2
| 3700 | 8.61 | 194.91 | 3667.2 | -431.9 | -115
| 3800 | 8.61 | 194.91 | 3766 | -446.4 | -118.9
| 3900 | 8.61 | 194.91 | 3864.9 | -460.8 | -122.7
| 4000 | 8.61 | 194.91 | 3963.8 | -475.3 | -126.6
| 4100 | 8.61 | 194.91 | 4062.7 | -489.8 | -130.4
| 4200 | 8.61 | 194.91 | 4161.5 | -504.3 | -134.3
| 4300 | 8.61 | 194.91 | 4260.4 | -518.7 | -138.1
| 4400 | 8.61 | 194.91 | 4359.3 | -533.2 | -142
| 4500 | 8.61 | 194.91 | 4458.1 | -547.7 | -145.8
| 4600 | 8.61 | 194.91 | 4557 | -562.1 | -149.7
| 4700 | 8.61 | 194.91 | 4655.9 | -576.6 | -153.5
| 4800 | 8.61 | 194.91 | 4754.8 | -591.1 | -157.4
| 4900 | 8.61 | 194.91 | 4853.6 | -605.5 | -161.3
| 5000 | 8.61 | 194.91 | 4952.5 | -620 | -165.1
| 5100 | 8.61 | 194.91 | 5051.4 | -634.5 | -169
| 5200 | 8.61 | 194.91 | 5150.3 | -648.9 | -172.8
| 5300 | 8.61 | 194.91 | 5249.1 | -663.4 | -176.7
| 5400 | 8.61 | 194.91 | 5348 | -677.9 | -180.5
| 5500 | 8.61 | 194.91 | 5446.9 | -692.4 | -184.4
| 5600 | 8.61 | 194.91 | 5545.7 | -706.8 | -188.2
| 5700 | 8.61 | 194.91 | 5644.6 | -721.3 | -192.1
| 5800 | 8.61 | 194.91 | 5743.5 | -735.8 | -195.9
| 5900 | 8.61 | 194.91 | 5842.4 | -750.2 | -199.8
| 6000 | 8.61 | 194.91 | 5941.2 | -764.7 | -203.6
| 6100 | 8.61 | 194.91 | 6040.1 | -779.2 | -207.5
| 6200 | 8.61 | 194.91 | 6139 | -793.6 | -211.3
| 6300 | 8.61 | 194.91 | 6237.9 | -808.1 | -215.2
| 6400 | 8.61 | 194.91 | 6336.7 | -822.6 | -219
| 6500 | 8.61 | 194.91 | 6435.6 | -837 | -222.9
| 6600 | 8.61 | 194.91 | 6534.5 | -851.5 | -226.8
| 6678.1 | 8.61 | 194.91 | 6611.6 | -862.8 | -229.8
| 6700 | 6.52 | 199.95 | 6633.4 | -865.6 | -230.6
| 6750 | 2.5 | 243.25 | 6683.2 | -868.7 | -232.6
| 6800 | 4.47 | 330.11 | 6733.2 | -867.5 | -234.5
| 6850 | 9.15 | 346 | 6782.8 | -862 | -236.4
| 6900 | 14.05 | 351.04 | 6831.8 | -852.1 | -238.3
| 6950 | 19 | 353.5 | 6879.7 | -838 | -240.2
| 7000 | 23.97 | 354.97 | 6926.2 | -819.8 | -242
| 7050 | 28.95 | 355.96 | 6971 | -797.6 | -243.8
| 7100 | 33.94 | 356.68 | 7013.6 | -771.6 | -245.4
| 7150 | 38.93 | 357.23 | 7053.8 | -741.9 | -247
| 7200 | 43.92 | 357.68 | 7091.3 | -708.9 | -248.5
| 7250 | 48.91 | 358.05 | 7125.7 | -672.7 | -249.8
| 7300 | 53.91 | 358.37 | 7156.9 | -633.7 | -251
| 7350 | 58.9 | 358.65 | 7184.6 | -592 | -252.1
| 7400 | 63.9 | 358.91 | 7208.5 | -548.2 | -253
| 7450 | 68.89 | 359.14 | 7228.5 | -502.4 | -253.8
| 7500 | 73.89 | 359.36 | 7244.5 | -455 | -254.4
| 7550 | 78.88 | 359.56 | 7256.2 | -406.4 | -254.9
| 7600 | 83.88 | 359.76 | 7263.7 | -357 | -255.2
| 7650 | 88.88 | 359.96 | 7266.9 | -307.1 | -255.3
| 7661.2 | 90 | 0 | 7267 | -295.9 | -255.3
| 7700 | 90 | 359.61 | 7267 | -257.1 | -255.4
| 7800 | 90 | 358.61 | 7267 | -157.1 | -257
| 7815.4 | 90 | 358.46 | 7267 | -141.7 | -257.4
| 7900 | 90 | 358.46 | 7267 | -57.2 | -259.6
| 8000 | 90 | 358.46 | 7267 | 42.8 | -262.3
| 8100 | 90 | 358.46 | 7267 | 142.8 | -265
| 8200 | 90 | 358.46 | 7267 | 242.7 | -267.7
| 8300 | 90 | 358.46 | 7267 | 342.7 | -270.4
| 8400 | 90 | 358.46 | 7267 | 442.7 | -273.1
| 8500 | 90 | 358.46 | 7267 | 542.6 | -275.8
| 8600 | 90 | 358.46 | 7267 | 642.6 | -278.5
| 8700 | 90 | 358.46 | 7267 | 742.5 | -281.2
| 8800 | 90 | 358.46 | 7267 | 842.5 | -283.9
| 8900 | 90 | 358.46 | 7267 | 942.5 | -286.6
| 9000 | 90 | 358.46 | 7267 | 1042.4 | -289.2
| 9100 | 90 | 358.46 | 7267 | 1142.4 | -291.9
| 9200 | 90 | 358.46 | 7267 | 1242.4 | -294.6
| 9300 | 90 | 358.46 | 7267 | 1342.3 | -297.3
| 9400 | 90 | 358.46 | 7267 | 1442.3 | -300
| 9500 | 90 | 358.46 | 7267 | 1542.3 | -302.7
| 9600 | 90 | 358.46 | 7267 | 1642.2 | -305.4
| 9700 | 90 | 358.46 | 7267 | 1742.2 | -308.1
| 9800 | 90 | 358.46 | 7267 | 1842.1 | -310.8
| 9900 | 90 | 358.46 | 7267 | 1942.1 | -313.5
| 10000 | 90 | 358.46 | 7267 | 2042.1 | -316.1
| 10100 | 90 | 358.46 | 7267 | 2142 | -318.8
| 10200 | 90 | 358.46 | 7267 | 2242 | -321.5
| 10300 | 90 | 358.46 | 7267 | 2342 | -324.2
| 10400 | 90 | 358.46 | 7267 | 2441.9 | -326.9
| 10500 | 90 | 358.46 | 7267 | 2541.9 | -329.6
| 10600 | 90 | 358.46 | 7267 | 2641.9 | -332.3
| 10700 | 90 | 358.46 | 7267 | 2741.8 | -335
| 10800 | 90 | 358.46 | 7267 | 2841.8 | -337.7
| 10900 | 90 | 358.46 | 7267 | 2941.8 | -340.4
| 11000 | 90 | 358.46 | 7267 | 3041.7 | -343
| 11100 | 90 | 358.46 | 7267 | 3141.7 | -345.7
| 11200 | 90 | 358.46 | 7267 | 3241.6 | -348.4
| 11258.4 | 90 | 358.46 | 7267 | 3300 | -350
| 11300 | 90 | 358.87 | 7267 | 3341.6 | -351
| 11400 | 90 | 359.87 | 7267 | 3441.6 | -352.1
| 11500 | 90 | 0.87 | 7267 | 3541.6 | -351.4
| 11600 | 90 | 1.87 | 7267 | 3641.6 | -349
| 11656.3 | 90 | 2.44 | 7267 | 3697.9 | -346.9
| 11700 | 90 | 2.44 | 7267 | 3741.5 | -345
| 11800 | 90 | 2.44 | 7267 | 3841.4 | -340.8
| 11900 | 90 | 2.44 | 7267 | 3941.3 | -336.5
| 12000 | 90 | 2.44 | 7267 | 4041.2 | -332.3
| 12100 | 90 | 2.44 | 7267 | 4141.1 | -328
| 12200 | 90 | 2.44 | 7267 | 4241 | -323.8
| 12300 | 90 | 2.44 | 7267 | 4340.9 | -319.5
| 12400 | 90 | 2.44 | 7267 | 4440.9 | -315.3
| 12500 | 90 | 2.44 | 7267 | 4540.8 | -311
| 12600 | 90 | 2.44 | 7267 | 4640.7 | -306.7
| 12700 | 90 | 2.44 | 7267 | 4740.6 | -302.5
| 12800 | 90 | 2.44 | 7267 | 4840.5 | -298.2
| 12900 | 90 | 2.44 | 7267 | 4940.4 | -294
| 13000 | 90 | 2.44 | 7267 | 5040.3 | -289.7
| 13100 | 90 | 2.44 | 7267 | 5140.2 | -285.5
| 13200 | 90 | 2.44 | 7267 | 5240.1 | -281.2
| 13300 | 90 | 2.44 | 7267 | 5340 | -277
| 13400 | 90 | 2.44 | 7267 | 5440 | -272.7
| 13500 | 90 | 2.44 | 7267 | 5539.9 | -268.5
| 13600 | 90 | 2.44 | 7267 | 5639.8 | -264.2
| 13700 | 90 | 2.44 | 7267 | 5739.7 | -260
| 13800 | 90 | 2.44 | 7267 | 5839.6 | -255.7
| 13900 | 90 | 2.44 | 7267 | 5939.5 | -251.4
| 14000 | 90 | 2.44 | 7267 | 6039.4 | -247.2
| 14100 | 90 | 2.44 | 7267 | 6139.3 | -242.9
| 14200 | 90 | 2.44 | 7267 | 6239.2 | -238.7
| 14300 | 90 | 2.44 | 7267 | 6339.1 | -234.4
| 14400 | 90 | 2.44 | 7267 | 6439 | -230.2
| 14500 | 90 | 2.44 | 7267 | 6539 | -225.9
| 14514.5 | 90 | 2.44 | 7267 | 6553.4 | -225.3

## Lookup (hidden)
North Reference | RetunValue | Grid Type | ReturnValue | Deviation Indicator | ReturnValue
| 2 |  | 0 |  | 4
True |  | SPCS-Colorado Central-NAD27 |  | Directional
Grid |  | SPCS-Colorado Central-NAD83 |  | High Angle
|  | SPCS-Colorado North-NAD27 |  | Horizontal
SPCS-Colorado North-NAD83
SPCS-Colorado South-NAD27
SPCS-Colorado South-NAD83
UTM-Zone 12 NAD27
UTM-Zone 12 NAD83
UTM-Zone 13 NAD27
UTM-Zone 13 NAD83