## Data
Header Information | measured depth (ft) | inclination (°) | azimuth (°) | true vertical depth (ft) | northing +N/-S (ft) | easting +E/-W (ft)
Operator Name | 100 | 0 | 0 | 100 | 0 | 0
Encana Oil & Gas | 200 | 0 | 0 | 200 | 0 | 0
Operator Number | 300 | 2 | 90.21 | 300 | 0 | 1.7
100185 | 400 | 4 | 90.21 | 399.8 | 0 | 7
Well Name and Number | 500 | 6 | 90.21 | 499.5 | -0.1 | 15.7
BIGHORN 4L-17H-9267 | 553.7 | 7.07 | 90.21 | 552.8 | -0.1 | 21.8
API Number (if available) | 600 | 7.07 | 90.21 | 598.7 | -0.1 | 27.5
| 700 | 7.07 | 90.21 | 698 | -0.1 | 39.8
Location: QQ SEC TWP RGE | 800 | 7.07 | 90.21 | 797.2 | -0.2 | 52.1
S17-2N-67W | 900 | 7.07 | 90.21 | 896.5 | -0.2 | 64.5
Citing Type: Planned or Actual | 1000 | 7.07 | 90.21 | 995.7 | -0.3 | 76.8
PLANNED | 1100 | 7.07 | 90.21 | 1094.9 | -0.3 | 89.1
Deviation Indicator | 1200 | 7.07 | 90.21 | 1194.2 | -0.4 | 101.4
Horizontal | 1300 | 7.07 | 90.21 | 1293.4 | -0.4 | 113.7
North Reference | 1400 | 7.07 | 90.21 | 1392.7 | -0.5 | 126
True | 1500 | 7.07 | 90.21 | 1491.9 | -0.5 | 138.3
Grid Type | 1600 | 7.07 | 90.21 | 1591.1 | -0.5 | 150.7
#VALUE! | 1700 | 7.07 | 90.21 | 1690.4 | -0.6 | 163
| 1800 | 7.07 | 90.21 | 1789.6 | -0.6 | 175.3
| 1900 | 7.07 | 90.21 | 1888.9 | -0.7 | 187.6
| 2000 | 7.07 | 90.21 | 1988.1 | -0.7 | 199.9
| 2100 | 7.07 | 90.21 | 2087.3 | -0.8 | 212.2
| 2200 | 7.07 | 90.21 | 2186.6 | -0.8 | 224.6
| 2300 | 7.07 | 90.21 | 2285.8 | -0.9 | 236.9
| 2400 | 7.07 | 90.21 | 2385 | -0.9 | 249.2
| 2500 | 7.07 | 90.21 | 2484.3 | -1 | 261.5
| 2600 | 7.07 | 90.21 | 2583.5 | -1 | 273.8
| 2700 | 7.07 | 90.21 | 2682.8 | -1 | 286.1
| 2800 | 7.07 | 90.21 | 2782 | -1.1 | 298.4
| 2900 | 7.07 | 90.21 | 2881.2 | -1.1 | 310.8
| 3000 | 7.07 | 90.21 | 2980.5 | -1.2 | 323.1
| 3100 | 7.07 | 90.21 | 3079.7 | -1.2 | 335.4
| 3200 | 7.07 | 90.21 | 3179 | -1.3 | 347.7
| 3300 | 7.07 | 90.21 | 3278.2 | -1.3 | 360
| 3400 | 7.07 | 90.21 | 3377.4 | -1.4 | 372.3
| 3500 | 7.07 | 90.21 | 3476.7 | -1.4 | 384.7
| 3600 | 7.07 | 90.21 | 3575.9 | -1.4 | 397
| 3700 | 7.07 | 90.21 | 3675.2 | -1.5 | 409.3
| 3800 | 7.07 | 90.21 | 3774.4 | -1.5 | 421.6
| 3900 | 7.07 | 90.21 | 3873.6 | -1.6 | 433.9
| 4000 | 7.07 | 90.21 | 3972.9 | -1.6 | 446.2
| 4100 | 7.07 | 90.21 | 4072.1 | -1.7 | 458.5
| 4200 | 7.07 | 90.21 | 4171.3 | -1.7 | 470.9
| 4300 | 7.07 | 90.21 | 4270.6 | -1.8 | 483.2
| 4400 | 7.07 | 90.21 | 4369.8 | -1.8 | 495.5
| 4500 | 7.07 | 90.21 | 4469.1 | -1.8 | 507.8
| 4600 | 7.07 | 90.21 | 4568.3 | -1.9 | 520.1
| 4700 | 7.07 | 90.21 | 4667.5 | -1.9 | 532.4
| 4800 | 7.07 | 90.21 | 4766.8 | -2 | 544.8
| 4900 | 7.07 | 90.21 | 4866 | -2 | 557.1
| 5000 | 7.07 | 90.21 | 4965.3 | -2.1 | 569.4
| 5100 | 7.07 | 90.21 | 5064.5 | -2.1 | 581.7
| 5200 | 7.07 | 90.21 | 5163.7 | -2.2 | 594
| 5300 | 7.07 | 90.21 | 5263 | -2.2 | 606.3
| 5400 | 7.07 | 90.21 | 5362.2 | -2.3 | 618.7
| 5500 | 7.07 | 90.21 | 5461.4 | -2.3 | 631
| 5600 | 7.07 | 90.21 | 5560.7 | -2.3 | 643.3
| 5700 | 7.07 | 90.21 | 5659.9 | -2.4 | 655.6
| 5800 | 7.07 | 90.21 | 5759.2 | -2.4 | 667.9
| 5900 | 7.07 | 90.21 | 5858.4 | -2.5 | 680.2
| 6000 | 7.07 | 90.21 | 5957.6 | -2.5 | 692.5
| 6100 | 7.07 | 90.21 | 6056.9 | -2.6 | 704.9
| 6200 | 7.07 | 90.21 | 6156.1 | -2.6 | 717.2
| 6300 | 7.07 | 90.21 | 6255.4 | -2.7 | 729.5
| 6400 | 7.07 | 90.21 | 6354.6 | -2.7 | 741.8
| 6500 | 7.07 | 90.21 | 6453.8 | -2.7 | 754.1
| 6600 | 7.07 | 90.21 | 6553.1 | -2.8 | 766.4
| 6700 | 7.07 | 90.21 | 6652.3 | -2.8 | 778.8
| 6800 | 7.07 | 90.21 | 6751.6 | -2.9 | 791.1
| 6900 | 7.07 | 90.21 | 6850.8 | -2.9 | 803.4
| 6979 | 7.07 | 90.21 | 6929.1 | -3 | 813.1
| 7000 | 7.37 | 73.58 | 6950 | -2.6 | 815.7
| 7050 | 9.99 | 44.76 | 6999.5 | 1.4 | 821.8
| 7100 | 13.97 | 29.92 | 7048.4 | 9.7 | 827.9
| 7150 | 18.45 | 21.84 | 7096.4 | 22.3 | 833.9
| 7200 | 23.13 | 16.89 | 7143.1 | 39.1 | 839.7
| 7250 | 27.92 | 13.54 | 7188.2 | 59.8 | 845.3
| 7300 | 32.77 | 11.12 | 7231.4 | 84.5 | 850.6
| 7350 | 37.65 | 9.26 | 7272.2 | 112.9 | 855.7
| 7400 | 42.56 | 7.77 | 7310.4 | 144.7 | 860.4
| 7450 | 47.48 | 6.53 | 7345.8 | 179.8 | 864.8
| 7500 | 52.42 | 5.48 | 7377.9 | 217.9 | 868.8
| 7550 | 57.36 | 4.56 | 7406.7 | 258.6 | 872.4
| 7600 | 62.31 | 3.73 | 7431.8 | 301.7 | 875.5
| 7650 | 67.26 | 2.98 | 7453.1 | 346.8 | 878.1
| 7700 | 72.22 | 2.28 | 7470.4 | 393.7 | 880.3
| 7750 | 77.18 | 1.62 | 7483.6 | 441.9 | 881.9
| 7800 | 82.14 | 0.98 | 7492.6 | 491 | 883
| 7850 | 87.1 | 0.36 | 7497.3 | 540.8 | 883.6
| 7879.2 | 90 | 0 | 7498 | 570 | 883.7
| 7900 | 90 | 0 | 7498 | 590.8 | 883.7
| 8000 | 90 | 0 | 7498 | 690.8 | 883.7
| 8100 | 90 | 0 | 7498 | 790.8 | 883.7
| 8200 | 90 | 0 | 7498 | 890.8 | 883.7
| 8300 | 90 | 0 | 7498 | 990.8 | 883.7
| 8400 | 90 | 0 | 7498 | 1090.8 | 883.7
| 8500 | 90 | 0 | 7498 | 1190.8 | 883.7
| 8600 | 90 | 0 | 7498 | 1290.8 | 883.7
| 8700 | 90 | 0 | 7498 | 1390.8 | 883.7
| 8800 | 90 | 0 | 7498 | 1490.8 | 883.7
| 8900 | 90 | 0 | 7498 | 1590.8 | 883.7
| 9000 | 90 | 0 | 7498 | 1690.8 | 883.7
| 9100 | 90 | 0 | 7498 | 1790.8 | 883.7
| 9200 | 90 | 0 | 7498 | 1890.8 | 883.7
| 9300 | 90 | 0 | 7498 | 1990.8 | 883.7
| 9400 | 90 | 0 | 7498 | 2090.8 | 883.7
| 9500 | 90 | 0 | 7498 | 2190.8 | 883.7
| 9600 | 90 | 0 | 7498 | 2290.8 | 883.7
| 9700 | 90 | 0 | 7498 | 2390.8 | 883.7
| 9800 | 90 | 0 | 7498 | 2490.8 | 883.7
| 9900 | 90 | 0 | 7498 | 2590.8 | 883.7
| 10000 | 90 | 0 | 7498 | 2690.8 | 883.7
| 10100 | 90 | 0 | 7498 | 2790.8 | 883.7
| 10200 | 90 | 0 | 7498 | 2890.8 | 883.7
| 10300 | 90 | 0 | 7498 | 2990.8 | 883.7
| 10400 | 90 | 0 | 7498 | 3090.8 | 883.7
| 10500 | 90 | 0 | 7498 | 3190.8 | 883.7
| 10600 | 90 | 0 | 7498 | 3290.8 | 883.7
| 10700 | 90 | 0 | 7498 | 3390.8 | 883.7
| 10800 | 90 | 0 | 7498 | 3490.8 | 883.7
| 10900 | 90 | 0 | 7498 | 3590.8 | 883.7
| 11000 | 90 | 0 | 7498 | 3690.8 | 883.7
| 11100 | 90 | 0 | 7498 | 3790.8 | 883.7
| 11200 | 90 | 0 | 7498 | 3890.8 | 883.7
| 11300 | 90 | 0 | 7498 | 3990.8 | 883.7
| 11400 | 90 | 0 | 7498 | 4090.8 | 883.7
| 11500 | 90 | 0 | 7498 | 4190.8 | 883.7
| 11600 | 90 | 0 | 7498 | 4290.8 | 883.7
| 11700 | 90 | 0 | 7498 | 4390.8 | 883.7
| 11800 | 90 | 0 | 7498 | 4490.8 | 883.7
| 11900 | 90 | 0 | 7498 | 4590.8 | 883.7
| 12000 | 90 | 0 | 7498 | 4690.8 | 883.7
| 12100 | 90 | 0 | 7498 | 4790.8 | 883.7
| 12200 | 90 | 0 | 7498 | 4890.8 | 883.7
| 12300 | 90 | 0 | 7498 | 4990.8 | 883.7
| 12400 | 90 | 0 | 7498 | 5090.8 | 883.7
| 12500 | 90 | 0 | 7498 | 5190.8 | 883.7
| 12600 | 90 | 0 | 7498 | 5290.8 | 883.7
| 12700 | 90 | 0 | 7498 | 5390.8 | 883.7
| 12800 | 90 | 0 | 7498 | 5490.8 | 883.7
| 12909.2 | 90 | 0 | 7498 | 5600 | 883.7
| 13000 | 90 | 359.09 | 7498 | 5690.8 | 883
| 13100 | 90 | 358.09 | 7498 | 5790.7 | 880.5
| 13113 | 90 | 357.96 | 7498 | 5803.7 | 880.1
| 13200 | 90 | 357.96 | 7498 | 5890.7 | 877
| 13300 | 90 | 357.96 | 7498 | 5990.6 | 873.4
| 13400 | 90 | 357.96 | 7498 | 6090.6 | 869.9
| 13500 | 90 | 357.96 | 7498 | 6190.5 | 866.3
| 13600 | 90 | 357.96 | 7498 | 6290.4 | 862.8
| 13700 | 90 | 357.96 | 7498 | 6390.4 | 859.2
| 13800 | 90 | 357.96 | 7498 | 6490.3 | 855.6
| 13855.2 | 90 | 357.96 | 7498 | 6545.4 | 853.7

## Lookup (hidden)
North Reference | RetunValue | Grid Type | ReturnValue | Deviation Indicator | ReturnValue
| 2 |  | 0 |  | 4
True |  | SPCS-Colorado Central-NAD27 |  | Directional
Grid |  | SPCS-Colorado Central-NAD83 |  | High Angle
|  | SPCS-Colorado North-NAD27 |  | Horizontal
SPCS-Colorado North-NAD83
SPCS-Colorado South-NAD27
SPCS-Colorado South-NAD83
UTM-Zone 12 NAD27
UTM-Zone 12 NAD83
UTM-Zone 13 NAD27
UTM-Zone 13 NAD83