## Data
Header Information | measured depth (ft) | inclination (°) | azimuth (°) | true vertical depth (ft) | northing +N/-S (ft) | easting +E/-W (ft)
Operator Name | 0 | 0 | 0 | 0 | 0 | 0
KERR-MCGEE OIL & GAS ONSHORE LP | 100 | 0 | 0 | 100 | 0 | 0
Operator Number | 200 | 0 | 0 | 200 | 0 | 0
47120 | 300 | 0 | 0 | 300 | 0 | 0
Well Name and Number | 400 | 0 | 0 | 400 | 0 | 0
GREENLEAF 3N-2HZR | 500 | 0 | 0 | 500 | 0 | 0
API Number (if available) | 600 | 0 | 0 | 600 | 0 | 0
| 700 | 0 | 0 | 700 | 0 | 0
Location: QQ SEC TWP RGE | 800 | 0 | 0 | 800 | 0 | 0
SESW SECTION 2 T2N R65W | 900 | 0 | 0 | 900 | 0 | 0
Citing Type: Planned or Actual | 1000 | 0 | 0 | 1000 | 0 | 0
PLANNED | 1100 | 0 | 0 | 1100 | 0 | 0
Deviation Indicator | 1200 | 0 | 0 | 1200 | 0 | 0
Horizontal | 1300 | 0 | 0 | 1300 | 0 | 0
North Reference | 1327 | 0 | 0 | 1327 | 0 | 0
True | 1400 | 1.46 | 161.79 | 1399.99 | -0.88 | 0.29
Grid Type | 1500 | 3.46 | 161.79 | 1499.89 | -4.96 | 1.63
#VALUE! | 1600 | 5.46 | 161.79 | 1599.59 | -12.35 | 4.06
| 1700 | 7.46 | 161.79 | 1698.95 | -23.03 | 7.58
| 1800 | 9.46 | 161.79 | 1797.85 | -37.01 | 12.18
| 1900 | 11.46 | 161.79 | 1896.19 | -54.25 | 17.85
| 2000 | 13.46 | 161.79 | 1993.83 | -74.75 | 24.59
| 2100 | 15.46 | 161.79 | 2090.65 | -98.46 | 32.4
| 2200 | 17.46 | 161.79 | 2186.55 | -125.38 | 41.25
| 2300 | 19.46 | 161.79 | 2281.4 | -155.45 | 51.15
| 2400 | 21.46 | 161.79 | 2375.09 | -188.66 | 62.07
| 2500 | 23.46 | 161.79 | 2467.5 | -224.95 | 74.01
| 2557.3 | 24.61 | 161.79 | 2519.83 | -247.11 | 81.31
| 2600 | 24.61 | 161.79 | 2558.65 | -264 | 86.86
| 2700 | 24.61 | 161.79 | 2649.57 | -303.55 | 99.88
| 2800 | 24.61 | 161.79 | 2740.49 | -343.1 | 112.89
| 2900 | 24.61 | 161.79 | 2831.41 | -382.66 | 125.9
| 3000 | 24.61 | 161.79 | 2922.33 | -422.21 | 138.92
| 3100 | 24.61 | 161.79 | 3013.25 | -461.76 | 151.93
| 3200 | 24.61 | 161.79 | 3104.17 | -501.31 | 164.94
| 3300 | 24.61 | 161.79 | 3195.09 | -540.86 | 177.96
| 3400 | 24.61 | 161.79 | 3286.01 | -580.41 | 190.97
| 3500 | 24.61 | 161.79 | 3376.93 | -619.97 | 203.98
| 3600 | 24.61 | 161.79 | 3467.84 | -659.52 | 217
| 3700 | 24.61 | 161.79 | 3558.76 | -699.07 | 230.01
| 3800 | 24.61 | 161.79 | 3649.68 | -738.62 | 243.02
| 3900 | 24.61 | 161.79 | 3740.6 | -778.17 | 256.04
| 4000 | 24.61 | 161.79 | 3831.52 | -817.72 | 269.05
| 4100 | 24.61 | 161.79 | 3922.44 | -857.28 | 282.06
| 4200 | 24.61 | 161.79 | 4013.36 | -896.83 | 295.08
| 4300 | 24.61 | 161.79 | 4104.28 | -936.38 | 308.09
| 4400 | 24.61 | 161.79 | 4195.2 | -975.93 | 321.1
| 4500 | 24.61 | 161.79 | 4286.12 | -1015.48 | 334.12
| 4600 | 24.61 | 161.79 | 4377.04 | -1055.03 | 347.13
| 4700 | 24.61 | 161.79 | 4467.96 | -1094.59 | 360.14
| 4800 | 24.61 | 161.79 | 4558.88 | -1134.14 | 373.16
| 4900 | 24.61 | 161.79 | 4649.8 | -1173.69 | 386.17
| 5000 | 24.61 | 161.79 | 4740.71 | -1213.24 | 399.18
| 5073.1 | 24.61 | 161.79 | 4807.17 | -1242.15 | 408.69
| 5100 | 24.07 | 161.79 | 4831.69 | -1252.68 | 412.16
| 5200 | 22.07 | 161.79 | 4923.69 | -1289.9 | 424.41
| 5300 | 20.07 | 161.79 | 5017 | -1324.05 | 435.64
| 5400 | 18.07 | 161.79 | 5111.5 | -1355.08 | 445.85
| 5500 | 16.07 | 161.79 | 5207.1 | -1382.96 | 455.02
| 5600 | 14.07 | 161.79 | 5303.65 | -1407.65 | 463.15
| 5700 | 12.07 | 161.79 | 5401.06 | -1429.12 | 470.21
| 5800 | 10.07 | 161.79 | 5499.19 | -1447.36 | 476.21
| 5900 | 8.07 | 161.79 | 5597.94 | -1462.33 | 481.14
| 6000 | 6.07 | 161.79 | 5697.17 | -1474.02 | 484.98
| 6100 | 4.07 | 161.79 | 5796.78 | -1482.41 | 487.74
| 6200 | 2.07 | 161.79 | 5896.63 | -1487.49 | 489.42
| 6303.39 | 0 | 0 | 6000 | -1489.26 | 490
| 6400 | 0 | 0 | 6096.61 | -1489.26 | 490
| 6500 | 0 | 0 | 6196.61 | -1489.26 | 490
| 6600 | 0 | 0 | 6296.61 | -1489.26 | 490
| 6694.37 | 0 | 0 | 6390.98 | -1489.26 | 490
| 6700 | 0.56 | 0 | 6396.61 | -1489.24 | 490
| 6750 | 5.56 | 0 | 6446.52 | -1486.57 | 490
| 6800 | 10.56 | 0 | 6496.01 | -1479.55 | 490
| 6850 | 15.56 | 0 | 6544.7 | -1468.26 | 490
| 6900 | 20.56 | 0 | 6592.22 | -1452.76 | 490
| 6950 | 25.56 | 0 | 6638.21 | -1433.18 | 490
| 7000 | 30.56 | 0 | 6682.32 | -1409.66 | 490
| 7050 | 35.56 | 0 | 6724.21 | -1382.4 | 490
| 7100 | 40.56 | 0 | 6763.56 | -1351.58 | 490
| 7150 | 45.56 | 0 | 6800.08 | -1317.45 | 490
| 7173.22 | 47.88 | 0 | 6816 | -1300.54 | 490
| 7200 | 49.49 | 0 | 6833.68 | -1280.43 | 490
| 7219.2 | 50.64 | 0 | 6846 | -1265.71 | 490
| 7250 | 53.72 | 0.14 | 6864.88 | -1241.38 | 490.03
| 7300 | 58.72 | 0.34 | 6892.67 | -1199.84 | 490.21
| 7350 | 63.72 | 0.53 | 6916.74 | -1156.03 | 490.54
| 7400 | 68.71 | 0.7 | 6936.9 | -1110.29 | 491.03
| 7450 | 73.71 | 0.85 | 6953 | -1062.97 | 491.67
| 7500 | 78.71 | 1 | 6964.91 | -1014.44 | 492.46
| 7550 | 83.71 | 1.15 | 6972.55 | -965.05 | 493.38
| 7600 | 88.71 | 1.29 | 6975.86 | -915.19 | 494.44
| 7610.12 | 89.72 | 1.32 | 6976 | -905.07 | 494.67
| 7700 | 89.72 | 1.32 | 6976.44 | -815.21 | 496.74
| 7800 | 89.72 | 1.32 | 6976.93 | -715.24 | 499.03
| 7900 | 89.72 | 1.32 | 6977.43 | -615.27 | 501.33
| 8000 | 89.72 | 1.32 | 6977.92 | -515.3 | 503.63
| 8100 | 89.72 | 1.32 | 6978.41 | -415.32 | 505.93
| 8200 | 89.72 | 1.32 | 6978.91 | -315.35 | 508.22
| 8300 | 89.72 | 1.32 | 6979.4 | -215.38 | 510.52
| 8400 | 89.72 | 1.32 | 6979.89 | -115.41 | 512.82
| 8500 | 89.72 | 1.32 | 6980.39 | -15.44 | 515.11
| 8600 | 89.72 | 1.32 | 6980.88 | 84.54 | 517.41
| 8700 | 89.72 | 1.32 | 6981.37 | 184.51 | 519.71
| 8800 | 89.72 | 1.32 | 6981.87 | 284.48 | 522.01
| 8900 | 89.72 | 1.32 | 6982.36 | 384.45 | 524.3
| 9000 | 89.72 | 1.32 | 6982.85 | 484.43 | 526.6
| 9100 | 89.72 | 1.32 | 6983.34 | 584.4 | 528.9
| 9200 | 89.72 | 1.32 | 6983.84 | 684.37 | 531.19
| 9300 | 89.72 | 1.32 | 6984.33 | 784.34 | 533.49
| 9400 | 89.72 | 1.32 | 6984.82 | 884.32 | 535.79
| 9500 | 89.72 | 1.32 | 6985.32 | 984.29 | 538.08
| 9600 | 89.72 | 1.32 | 6985.81 | 1084.26 | 540.38
| 9700 | 89.72 | 1.32 | 6986.3 | 1184.23 | 542.68
| 9800 | 89.72 | 1.32 | 6986.8 | 1284.21 | 544.98
| 9900 | 89.72 | 1.32 | 6987.29 | 1384.18 | 547.27
| 10000 | 89.72 | 1.32 | 6987.78 | 1484.15 | 549.57
| 10100 | 89.72 | 1.32 | 6988.28 | 1584.12 | 551.87
| 10200 | 89.72 | 1.32 | 6988.77 | 1684.1 | 554.16
| 10300 | 89.72 | 1.32 | 6989.26 | 1784.07 | 556.46
| 10400 | 89.72 | 1.32 | 6989.76 | 1884.04 | 558.76
| 10500 | 89.72 | 1.32 | 6990.25 | 1984.01 | 561.06
| 10600 | 89.72 | 1.32 | 6990.74 | 2083.98 | 563.35
| 10700 | 89.72 | 1.32 | 6991.23 | 2183.96 | 565.65
| 10800 | 89.72 | 1.32 | 6991.73 | 2283.93 | 567.95
| 10900 | 89.72 | 1.32 | 6992.22 | 2383.9 | 570.24
| 11000 | 89.72 | 1.32 | 6992.71 | 2483.87 | 572.54
| 11100 | 89.72 | 1.32 | 6993.21 | 2583.85 | 574.84
| 11200 | 89.72 | 1.32 | 6993.7 | 2683.82 | 577.14
| 11300 | 89.72 | 1.32 | 6994.19 | 2783.79 | 579.43
| 11400 | 89.72 | 1.32 | 6994.69 | 2883.76 | 581.73
| 11500 | 89.72 | 1.32 | 6995.18 | 2983.74 | 584.03
| 11600 | 89.72 | 1.32 | 6995.67 | 3083.71 | 586.32
| 11700 | 89.72 | 1.32 | 6996.17 | 3183.68 | 588.62
| 11800 | 89.72 | 1.32 | 6996.66 | 3283.65 | 590.92
| 11900 | 89.72 | 1.32 | 6997.15 | 3383.63 | 593.21
| 12000 | 89.72 | 1.32 | 6997.65 | 3483.6 | 595.51
| 12100 | 89.72 | 1.32 | 6998.14 | 3583.57 | 597.81
| 12200 | 89.72 | 1.32 | 6998.63 | 3683.54 | 600.11
| 12300 | 89.72 | 1.32 | 6999.12 | 3783.52 | 602.4
| 12400 | 89.72 | 1.32 | 6999.62 | 3883.49 | 604.7
| 12500 | 89.72 | 1.32 | 7000.11 | 3983.46 | 607
| 12600 | 89.72 | 1.32 | 7000.6 | 4083.43 | 609.29
| 12680.35 | 89.72 | 1.32 | 7001 | 4163.76 | 611.14

## Lookup (hidden)
North Reference | RetunValue | Grid Type | ReturnValue | Deviation Indicator | ReturnValue
| 2 |  | 0 |  | 4
True |  | SPCS-Colorado Central-NAD27 |  | Directional
Grid |  | SPCS-Colorado Central-NAD83 |  | High Angle
|  | SPCS-Colorado North-NAD27 |  | Horizontal
SPCS-Colorado North-NAD83
SPCS-Colorado South-NAD27
SPCS-Colorado South-NAD83
UTM-Zone 12 NAD27
UTM-Zone 12 NAD83
UTM-Zone 13 NAD27
UTM-Zone 13 NAD83