## Data
Header Information | measured depth (ft) | inclination (°) | azimuth (°) | true vertical depth (ft) | northing +N/-S (ft) | easting +E/-W (ft)
Operator Name | 0 | 0 | 0 | 0 | 0 | 0
PETROLEUM DEVELOPMENT CORPORATION | 153 | 0.7 | 56 | 153 | 0.52 | 0.77
Operator Number | 245 | 0.8 | 60.8 | 244.99 | 1.15 | 1.8
69175 | 337 | 0.8 | 75.4 | 336.98 | 1.63 | 2.98
Well Name and Number | 428 | 0.7 | 88.7 | 427.97 | 1.8 | 4.15
Sunmarke 28V-214 | 519 | 0.8 | 77.3 | 518.96 | 1.95 | 5.33
API Number (if available) | 611 | 0.9 | 60.5 | 610.95 | 2.45 | 6.58
05-123-38905 | 702 | 0.9 | 51 | 701.94 | 3.25 | 7.76
Location: QQ SEC TWP RGE | 793 | 0.9 | 61.68 | 792.93 | 4.04 | 8.95
Sec.28-T4N-R67W | 888 | 0.9 | 65.6 | 887.92 | 4.7 | 10.28
Citing Type: Planned or Actual | 951 | 0.4 | 77.9 | 950.92 | 4.95 | 10.95
Actual | 1042 | 1.7 | 118.6 | 1041.9 | 4.37 | 12.44
Deviation Indicator | 1134 | 3.2 | 115.4 | 1133.81 | 2.62 | 15.96
Horizontal | 1231 | 5 | 121.2 | 1230.56 | -0.74 | 22.02
North Reference | 1326 | 5.9 | 136 | 1325.13 | -6.39 | 28.96
True | 1420 | 6.3 | 151.2 | 1418.61 | -14.39 | 34.8
Grid Type | 1515 | 5.9 | 152.6 | 1513.07 | -23.29 | 39.56
#VALUE! | 1610 | 5.5 | 148.9 | 1607.6 | -31.52 | 44.16
| 1705 | 6.3 | 147.4 | 1702.1 | -39.81 | 49.32
| 1800 | 5.7 | 157 | 1796.58 | -48.55 | 53.97
| 1895 | 5.5 | 164.7 | 1891.13 | -57.28 | 57.01
| 1991 | 5.8 | 168.7 | 1986.66 | -66.48 | 59.18
| 2086 | 6.4 | 164.6 | 2081.12 | -76.29 | 61.52
| 2181 | 5.2 | 158.5 | 2175.64 | -85.4 | 64.51
| 2276 | 5.1 | 157 | 2270.25 | -93.29 | 67.73
| 2371 | 5.2 | 159.9 | 2364.87 | -101.22 | 70.86
| 2466 | 5.8 | 166.9 | 2459.43 | -109.94 | 73.43
| 2561 | 6.1 | 169.2 | 2553.92 | -119.57 | 75.47
| 2656 | 6.2 | 170.1 | 2648.37 | -129.58 | 77.29
| 2751 | 6.1 | 165.6 | 2742.83 | -139.53 | 79.43
| 2846 | 5.4 | 162.3 | 2837.35 | -148.67 | 82.04
| 2941 | 5.1 | 167.6 | 2931.95 | -157.06 | 84.31
| 3036 | 5.3 | 172.3 | 3026.56 | -165.53 | 85.81
| 3131 | 5.4 | 175.2 | 3121.15 | -174.33 | 86.77
| 3227 | 4.6 | 159.8 | 3216.78 | -182.45 | 88.47
| 3322 | 4.7 | 156.3 | 3311.47 | -189.58 | 91.35
| 3417 | 4.5 | 168.5 | 3406.17 | -196.8 | 93.66
| 3512 | 5.2 | 165 | 3500.83 | -204.61 | 95.52
| 3607 | 5.5 | 165.2 | 3595.41 | -213.17 | 97.8
| 3701 | 5.3 | 163.2 | 3689 | -221.68 | 100.2
| 3795 | 5.3 | 163.1 | 3782.59 | -229.99 | 102.72
| 3889 | 5.4 | 165.6 | 3876.19 | -238.43 | 105.08
| 3985 | 5.1 | 165.1 | 3971.78 | -246.93 | 107.3
| 4079 | 4.8 | 156.6 | 4065.43 | -254.58 | 109.94
| 4174 | 5.1 | 155.6 | 4160.08 | -262.07 | 113.26
| 4269 | 5.7 | 152.5 | 4254.66 | -270.1 | 117.18
| 4364 | 5.1 | 150.5 | 4349.24 | -277.96 | 121.44
| 4459 | 5.5 | 152.9 | 4443.83 | -285.69 | 125.59
| 4554 | 4.4 | 154.5 | 4538.47 | -293.03 | 129.24
| 4649 | 5.6 | 157.8 | 4633.11 | -300.61 | 132.56
| 4744 | 6.9 | 160.9 | 4727.54 | -310.3 | 136.18
| 4839 | 6.8 | 161.9 | 4821.87 | -321.03 | 139.79
| 4934 | 6 | 162.8 | 4916.27 | -331.12 | 143.01
| 5029 | 5.3 | 164.1 | 5010.81 | -340.09 | 145.68
| 5124 | 5.2 | 167.2 | 5105.41 | -348.5 | 147.83
| 5220 | 5.5 | 164.4 | 5200.99 | -357.18 | 150.03
| 5315 | 5.1 | 162.5 | 5295.59 | -365.59 | 152.53
| 5410 | 3.8 | 163 | 5390.3 | -372.63 | 154.72
| 5505 | 3.1 | 154.6 | 5485.13 | -377.96 | 156.74
| 5600 | 3.6 | 150.5 | 5579.96 | -382.87 | 159.31
| 5695 | 2.2 | 173.7 | 5674.84 | -387.28 | 160.98
| 5790 | 0.6 | 251.8 | 5769.82 | -389.25 | 160.71
| 5885 | 0.6 | 260.1 | 5864.81 | -389.49 | 159.74
| 5980 | 0.6 | 262.1 | 5959.81 | -389.65 | 158.76
| 6075 | 0.7 | 244.4 | 6054.8 | -389.96 | 157.75
| 6138 | 0.7 | 241.7 | 6117.8 | -390.31 | 157.06
| 6170 | 0.7 | 243.2 | 6149.79 | -390.49 | 156.71
| 6201 | 1.7 | 269.8 | 6180.79 | -390.58 | 156.08
| 6233 | 4.3 | 272.1 | 6212.74 | -390.54 | 154.41
| 6265 | 7.1 | 272.8 | 6244.58 | -390.4 | 151.24
| 6296 | 9.8 | 273.9 | 6275.24 | -390.12 | 146.69
| 6328 | 12.6 | 273.5 | 6306.63 | -389.73 | 140.49
| 6359 | 15.1 | 272 | 6336.72 | -389.38 | 133.08
| 6391 | 17.3 | 271 | 6367.45 | -389.15 | 124.15
| 6423 | 19.2 | 270.3 | 6397.84 | -389.04 | 114.13
| 6454 | 21 | 270.5 | 6426.95 | -388.96 | 103.48
| 6486 | 22.9 | 270.5 | 6456.63 | -388.86 | 91.52
| 6518 | 24.6 | 269.9 | 6485.92 | -388.82 | 78.63
| 6549 | 26.4 | 269.7 | 6513.9 | -388.87 | 65.29
| 6581 | 28.1 | 269.5 | 6542.35 | -388.97 | 50.64
| 6613 | 29.9 | 269.8 | 6570.33 | -389.06 | 35.12
| 6644 | 31.6 | 269.9 | 6596.97 | -389.1 | 19.27
| 6676 | 33.1 | 270 | 6624.01 | -389.12 | 2.15
| 6708 | 34.1 | 270.4 | 6650.66 | -389.05 | -15.56
| 6739 | 35.5 | 269.5 | 6676.11 | -389.07 | -33.25
| 6771 | 37.5 | 268.6 | 6701.84 | -389.39 | -52.28
| 6803 | 39.8 | 267.9 | 6726.83 | -390.01 | -72.25
| 6834 | 42 | 268.2 | 6750.26 | -390.69 | -92.54
| 6866 | 44 | 269.2 | 6773.66 | -391.19 | -114.35
| 6898 | 46 | 269.9 | 6796.28 | -391.36 | -136.98
| 6929 | 47.7 | 270.3 | 6817.49 | -391.32 | -159.6
| 6961 | 49.6 | 270.2 | 6838.63 | -391.22 | -183.62
| 6993 | 51.6 | 270.1 | 6858.94 | -391.15 | -208.34
| 7024 | 53.5 | 270.2 | 6877.78 | -391.09 | -232.95
| 7056 | 55 | 269.9 | 6896.48 | -391.07 | -258.92
| 7088 | 56 | 269.8 | 6914.6 | -391.13 | -285.29
| 7119 | 57.5 | 270.1 | 6931.6 | -391.16 | -311.22
| 7151 | 60.1 | 269.6 | 6948.18 | -391.23 | -338.59
| 7183 | 62.8 | 268.1 | 6963.47 | -391.8 | -366.69
| 7214 | 65.4 | 267 | 6977.01 | -392.99 | -394.54
| 7246 | 68 | 266.1 | 6989.67 | -394.76 | -423.88
| 7277 | 69.8 | 265.9 | 7000.83 | -396.78 | -452.73
| 7309 | 71.7 | 266.5 | 7011.38 | -398.78 | -482.87
| 7341 | 74.2 | 266.6 | 7020.76 | -400.62 | -513.41
| 7372 | 76.1 | 266.2 | 7028.7 | -402.51 | -543.31
| 7404 | 78.4 | 266 | 7035.76 | -404.63 | -574.45
| 7436 | 81.4 | 265.6 | 7041.38 | -406.94 | -605.86
| 7459 | 84 | 265.3 | 7044.3 | -408.75 | -628.6
| 7519 | 89.1 | 269.1 | 7047.91 | -411.66 | -688.39
| 7549 | 89.5 | 265.7 | 7048.27 | -413.03 | -718.35
| 7579 | 89.5 | 265.2 | 7048.54 | -415.41 | -748.26
| 7609 | 89.3 | 265.8 | 7048.85 | -417.76 | -778.16
| 7640 | 89.2 | 266.5 | 7049.26 | -419.84 | -809.09
| 7670 | 89.5 | 266.8 | 7049.6 | -421.59 | -839.04
| 7700 | 89.9 | 267.3 | 7049.75 | -423.14 | -869
| 7731 | 90.3 | 267.6 | 7049.7 | -424.52 | -899.97
| 7761 | 90.5 | 268.1 | 7049.49 | -425.64 | -929.94
| 7792 | 90.9 | 268.2 | 7049.11 | -426.64 | -960.93
| 7822 | 91.3 | 268.1 | 7048.54 | -427.61 | -990.9
| 7852 | 90.6 | 268.2 | 7048.04 | -428.58 | -1020.88
| 7882 | 90.8 | 268.8 | 7047.67 | -429.36 | -1050.87
| 7912 | 90.8 | 268.4 | 7047.25 | -430.1 | -1080.86
| 7942 | 91.1 | 268.8 | 7046.76 | -430.83 | -1110.85
| 7973 | 90.9 | 268.9 | 7046.21 | -431.45 | -1141.84
| 8003 | 91.3 | 268.4 | 7045.64 | -432.16 | -1171.82
| 8034 | 91.5 | 269 | 7044.88 | -432.86 | -1202.8
| 8064 | 90.8 | 268.9 | 7044.28 | -433.41 | -1232.79
| 8094 | 89.6 | 268.4 | 7044.17 | -434.12 | -1262.78
| 8124 | 89.4 | 268.4 | 7044.44 | -434.96 | -1292.77
| 8155 | 89.2 | 269 | 7044.82 | -435.66 | -1323.76
| 8185 | 89.1 | 269.7 | 7045.26 | -436 | -1353.76
| 8216 | 89.4 | 270.4 | 7045.67 | -435.97 | -1384.75
| 8247 | 89.4 | 271 | 7045.99 | -435.59 | -1415.75
| 8278 | 89.1 | 270.9 | 7046.4 | -435.08 | -1446.74
| 8310 | 90.2 | 270.7 | 7046.59 | -434.63 | -1478.74
| 8342 | 90.5 | 270.5 | 7046.4 | -434.3 | -1510.73
| 8373 | 90.7 | 270.2 | 7046.07 | -434.11 | -1541.73
| 8405 | 91.1 | 271.3 | 7045.57 | -433.69 | -1573.72
| 8436 | 91.8 | 272.1 | 7044.78 | -432.77 | -1604.7
| 8468 | 92 | 271.7 | 7043.72 | -431.71 | -1636.67
| 8500 | 91.3 | 272.1 | 7042.8 | -430.65 | -1668.63
| 8532 | 90.3 | 270.7 | 7042.36 | -429.87 | -1700.62
| 8564 | 89.9 | 269.5 | 7042.3 | -429.81 | -1732.62
| 8595 | 90.3 | 270 | 7042.25 | -429.95 | -1763.62
| 8627 | 90.5 | 271.4 | 7042.02 | -429.56 | -1795.62
| 8658 | 90.2 | 273.4 | 7041.83 | -428.26 | -1826.59
| 8690 | 90.3 | 274.8 | 7041.69 | -425.97 | -1858.5
| 8722 | 90.6 | 275.6 | 7041.44 | -423.07 | -1890.37
| 8753 | 90.1 | 275 | 7041.25 | -420.21 | -1921.24
| 8785 | 90.1 | 274.9 | 7041.2 | -417.45 | -1953.12
| 8817 | 90.5 | 275.9 | 7041.03 | -414.43 | -1984.97
| 8848 | 90.3 | 276.1 | 7040.81 | -411.19 | -2015.8
| 8880 | 89.5 | 275.7 | 7040.87 | -407.9 | -2047.63
| 8912 | 89.9 | 275.1 | 7041.04 | -404.89 | -2079.49
| 8944 | 90.8 | 274.9 | 7040.84 | -402.1 | -2111.37
| 8975 | 90.3 | 274.6 | 7040.54 | -399.54 | -2142.26
| 9007 | 89.8 | 273.9 | 7040.51 | -397.17 | -2174.17
| 9038 | 89.3 | 273.3 | 7040.76 | -395.22 | -2205.11
| 9070 | 89.4 | 272.5 | 7041.12 | -393.6 | -2237.07
| 9101 | 89.5 | 272.8 | 7041.42 | -392.17 | -2268.03
| 9133 | 89.4 | 272.5 | 7041.73 | -390.69 | -2300
| 9165 | 89.6 | 272.9 | 7042.01 | -389.18 | -2331.96
| 9196 | 89.6 | 271.9 | 7042.22 | -387.88 | -2362.93
| 9228 | 90 | 271.8 | 7042.33 | -386.85 | -2394.91
| 9259 | 90.2 | 272.5 | 7042.28 | -385.69 | -2425.89
| 9291 | 90.2 | 273.2 | 7042.17 | -384.1 | -2457.85
| 9323 | 90.5 | 273.3 | 7041.97 | -382.28 | -2489.8
| 9354 | 90 | 272.8 | 7041.84 | -380.63 | -2520.76
| 9386 | 89.4 | 271.7 | 7042 | -379.38 | -2552.73
| 9418 | 89.2 | 270.8 | 7042.4 | -378.68 | -2584.72
| 9450 | 88.9 | 270.1 | 7042.93 | -378.43 | -2616.71
| 9481 | 89.1 | 270.2 | 7043.47 | -378.35 | -2647.71
| 9513 | 89.5 | 269.8 | 7043.86 | -378.35 | -2679.71
| 9545 | 89.7 | 269.5 | 7044.08 | -378.54 | -2711.7
| 9576 | 89.9 | 270.1 | 7044.19 | -378.65 | -2742.7
| 9608 | 90.3 | 270.7 | 7044.13 | -378.43 | -2774.7
| 9640 | 90.3 | 271 | 7043.97 | -377.95 | -2806.7
| 9671 | 90 | 270.4 | 7043.89 | -377.57 | -2837.7
| 9703 | 89.7 | 269.3 | 7043.97 | -377.66 | -2869.7
| 9735 | 89.8 | 269.4 | 7044.11 | -378.02 | -2901.69
| 9766 | 90.1 | 270 | 7044.14 | -378.18 | -2932.69
| 9798 | 90.4 | 270.4 | 7044 | -378.07 | -2964.69
| 9830 | 90.2 | 269.5 | 7043.83 | -378.1 | -2996.69
| 9861 | 90 | 268.4 | 7043.77 | -378.67 | -3027.69
| 9893 | 90.2 | 267.3 | 7043.72 | -379.87 | -3059.66
| 9925 | 90.5 | 267.1 | 7043.52 | -381.43 | -3091.62
| 9956 | 90.9 | 267.1 | 7043.14 | -383 | -3122.58
| 9988 | 91.2 | 267.3 | 7042.56 | -384.56 | -3154.54
| 10019 | 90.8 | 266.6 | 7042.02 | -386.21 | -3185.49
| 10051 | 90.9 | 266.4 | 7041.54 | -388.16 | -3217.43
| 10082 | 91 | 266.8 | 7041.03 | -390 | -3248.37
| 10114 | 90.9 | 267 | 7040.5 | -391.73 | -3280.32
| 10146 | 91 | 267 | 7039.97 | -393.41 | -3312.27
| 10177 | 91 | 266.9 | 7039.43 | -395.05 | -3343.22
| 10209 | 91.1 | 266.6 | 7038.84 | -396.87 | -3375.16
| 10241 | 90.3 | 265.7 | 7038.45 | -399.02 | -3407.09
| 10273 | 89.3 | 265.6 | 7038.56 | -401.44 | -3438.99
| 10304 | 89.1 | 266.8 | 7038.99 | -403.5 | -3469.92
| 10336 | 89 | 268 | 7039.52 | -404.95 | -3501.88
| 10368 | 88.7 | 268.6 | 7040.17 | -405.9 | -3533.86
| 10399 | 88.4 | 269.2 | 7040.95 | -406.49 | -3564.85
| 10431 | 88.6 | 269.6 | 7041.79 | -406.83 | -3596.84
| 10463 | 88.8 | 269.3 | 7042.51 | -407.14 | -3628.83
| 10494 | 89.1 | 269.1 | 7043.08 | -407.57 | -3659.82
| 10526 | 89.3 | 268.9 | 7043.53 | -408.13 | -3691.81
| 10558 | 89.4 | 268.5 | 7043.89 | -408.85 | -3723.8
| 10589 | 90.4 | 269.5 | 7043.95 | -409.39 | -3754.79
| 10621 | 91 | 270.2 | 7043.56 | -409.48 | -3786.79
| 10652 | 90.9 | 269.5 | 7043.04 | -409.56 | -3817.79
| 10684 | 90.3 | 269 | 7042.71 | -409.98 | -3849.78
| 10716 | 90.1 | 268.5 | 7042.59 | -410.68 | -3881.77
| 10747 | 89.8 | 268 | 7042.62 | -411.62 | -3912.76
| 10779 | 90.1 | 268.1 | 7042.65 | -412.71 | -3944.74
| 10810 | 90.5 | 268.9 | 7042.49 | -413.52 | -3975.73
| 10842 | 90.6 | 268.9 | 7042.18 | -414.14 | -4007.72
| 10874 | 90.2 | 268.4 | 7041.96 | -414.89 | -4039.71
| 10905 | 90.4 | 268.2 | 7041.79 | -415.81 | -4070.7
| 10937 | 90.5 | 268.1 | 7041.54 | -416.84 | -4102.68
| 10968 | 90.2 | 267.4 | 7041.35 | -418.06 | -4133.65
| 11000 | 90.4 | 267.6 | 7041.19 | -419.46 | -4165.62
| 11032 | 90.3 | 267.3 | 7040.99 | -420.88 | -4197.59
| 11064 | 90.3 | 267.2 | 7040.82 | -422.42 | -4229.55
| 11096 | 90.1 | 267.3 | 7040.71 | -423.95 | -4261.52
| 11127 | 90.1 | 267.6 | 7040.66 | -425.33 | -4292.49
| 11159 | 90.5 | 267.9 | 7040.49 | -426.59 | -4324.46
| 11191 | 90.1 | 267.3 | 7040.32 | -427.93 | -4356.43
| 11222 | 90.3 | 267 | 7040.21 | -429.47 | -4387.39
| 11254 | 90.4 | 266.6 | 7040.02 | -431.25 | -4419.34
| 11286 | 90.2 | 266.1 | 7039.85 | -433.29 | -4451.28
| 11340 | 90.2 | 266.1 | 7039.66 | -436.96 | -4505.15

## Lookup (hidden)
North Reference | RetunValue | Grid Type | ReturnValue | Deviation Indicator | ReturnValue
| 2 |  | 0 |  | 4
True |  | SPCS-Colorado Central-NAD27 |  | Directional
Grid |  | SPCS-Colorado Central-NAD83 |  | High Angle
|  | SPCS-Colorado North-NAD27 |  | Horizontal
SPCS-Colorado North-NAD83
SPCS-Colorado South-NAD27
SPCS-Colorado South-NAD83
UTM-Zone 12 NAD27
UTM-Zone 12 NAD83
UTM-Zone 13 NAD27
UTM-Zone 13 NAD83