## Data
Header Information | measured depth (ft) | inclination (°) | azimuth (°) | true vertical depth (ft) | northing +N/-S (ft) | easting +E/-W (ft)
Operator Name | 0 | 0 | 0 | 0 | 0 | 0
KERR-MCGEE | 19 | 0 | 0 | 19 | 0 | 0
Operator Number | 100 | 0.2 | 184.8 | 100 | -0.14 | -0.01
47120 | 180 | 0.1 | 346.3 | 180 | -0.21 | -0.04
Well Name and Number | 259 | 0.2 | 253.2 | 259 | -0.19 | -0.19
DEJANE STATE 27N-36HZX | 340 | 0 | 0 | 340 | -0.23 | -0.32
API Number (if available) | 420 | 0.2 | 309.9 | 420 | -0.14 | -0.43
05-123-39964-01 | 500 | 0.3 | 291.3 | 500 | 0.03 | -0.73
Location: QQ SEC TWP RGE | 580 | 0.4 | 332 | 580 | 0.35 | -1.06
SWSE SEC 36 T4N R66W | 660 | 0.2 | 333.4 | 660 | 0.72 | -1.25
Citing Type: Planned or Actual | 740 | 0.3 | 359.4 | 740 | 1.06 | -1.32
PLANNED | 820 | 0.6 | 356.1 | 819.99 | 1.68 | -1.35
Deviation Indicator | 900 | 0.6 | 334.3 | 899.99 | 2.48 | -1.56
Horizontal | 980 | 0.7 | 329.9 | 979.98 | 3.28 | -1.99
North Reference | 1060 | 0.6 | 326.7 | 1059.98 | 4.05 | -2.46
True | 1140 | 0.3 | 319.4 | 1139.98 | 4.56 | -2.83
Grid Type | 1220 | 0.4 | 136.5 | 1219.97 | 4.52 | -2.77
#VALUE! | 1281 | 0.82 | 117.73 | 1280.97 | 4.16 | -2.24
| 1372 | 0.64 | 99.31 | 1371.96 | 3.78 | -1.16
| 1464 | 2.93 | 97.7 | 1463.91 | 3.38 | 1.68
| 1555 | 4.75 | 94.84 | 1554.71 | 2.75 | 7.74
| 1647 | 4.53 | 80.8 | 1646.41 | 3.01 | 15.12
| 1738 | 2.58 | 106.88 | 1737.23 | 2.99 | 20.63
| 1830 | 3.51 | 170.74 | 1829.13 | -0.39 | 23.06
| 1921 | 5.17 | 168.75 | 1919.86 | -7.17 | 24.31
| 2015 | 6.21 | 162.22 | 2013.4 | -16.16 | 26.69
| 2110 | 7.43 | 158.88 | 2107.72 | -26.78 | 30.47
| 2204 | 8.84 | 167.49 | 2200.78 | -39.51 | 34.23
| 2298 | 10.61 | 170.81 | 2293.43 | -55.1 | 37.17
| 2393 | 13.24 | 174.61 | 2386.37 | -74.57 | 39.59
| 2487 | 14.11 | 171.01 | 2477.7 | -96.6 | 42.4
| 2581 | 16.13 | 179.16 | 2568.46 | -120.98 | 44.38
| 2770 | 23.82 | 175.72 | 2745.96 | -185.39 | 47.62
| 2864 | 23.69 | 173.95 | 2832 | -223.1 | 51.02
| 2958 | 24.13 | 172.98 | 2917.93 | -260.95 | 55.36
| 3053 | 21.32 | 176.08 | 3005.55 | -297.46 | 58.92
| 3147 | 24.05 | 175.17 | 3092.27 | -333.6 | 61.7
| 3242 | 22.65 | 173.02 | 3179.49 | -371.05 | 65.55
| 3336 | 23.08 | 174.63 | 3266.1 | -407.36 | 69.47
| 3431 | 22.59 | 180.35 | 3353.67 | -444.15 | 71.11
| 3525 | 23.1 | 179.82 | 3440.29 | -480.64 | 71.05
| 3619 | 23.45 | 180 | 3526.64 | -517.79 | 71.11
| 3713 | 23.66 | 181 | 3612.81 | -555.35 | 70.78
| 3808 | 23.88 | 179.12 | 3699.75 | -593.64 | 70.74
| 3902 | 23.06 | 177.52 | 3785.98 | -631.05 | 71.83
| 3996 | 24.92 | 175.52 | 3871.86 | -669.19 | 74.18
| 4090 | 27.55 | 174.7 | 3956.17 | -710.59 | 77.73
| 4185 | 28.16 | 172.84 | 4040.16 | -754.71 | 82.56
| 4279 | 27.31 | 173.46 | 4123.36 | -798.14 | 87.78
| 4373 | 23.52 | 172.97 | 4208.25 | -838.19 | 92.53
| 4468 | 25.08 | 171.85 | 4294.83 | -876.94 | 97.71
| 4562 | 25.48 | 172.98 | 4379.83 | -916.73 | 103
| 4656 | 25.43 | 173.5 | 4464.7 | -956.85 | 107.76
| 4751 | 24.71 | 173.94 | 4550.75 | -996.86 | 112.16
| 4845 | 26.05 | 175.22 | 4635.68 | -1036.97 | 115.96
| 4939 | 23.77 | 175.59 | 4720.93 | -1076.43 | 119.13
| 5033 | 24.65 | 178.7 | 4806.66 | -1114.92 | 121.03
| 5127 | 23.48 | 176.76 | 4892.49 | -1153.21 | 122.54
| 5221 | 23.22 | 173.24 | 4978.8 | -1190.31 | 125.78
| 5316 | 22.87 | 174.3 | 5066.22 | -1227.28 | 129.82
| 5410 | 22.77 | 174.06 | 5152.86 | -1263.55 | 133.51
| 5504 | 22.36 | 179.06 | 5239.67 | -1299.52 | 135.69
| 5598 | 22.2 | 175.54 | 5326.66 | -1335.11 | 137.36
| 5693 | 23.29 | 177.97 | 5414.27 | -1371.77 | 139.42
| 5787 | 23.18 | 174.64 | 5500.65 | -1408.76 | 141.81
| 5881 | 23.54 | 174.04 | 5586.94 | -1445.85 | 145.49
| 5975 | 23.62 | 175.83 | 5673.1 | -1483.31 | 148.81
| 6069 | 24.14 | 169.51 | 5759.06 | -1520.99 | 153.68
| 6164 | 25.11 | 162.14 | 5845.44 | -1559.29 | 163.4
| 6258 | 22.13 | 152.88 | 5931.59 | -1594.05 | 177.59
| 6353 | 22.32 | 156.13 | 6019.53 | -1626.48 | 193.05
| 6447 | 23.11 | 154.59 | 6106.24 | -1659.46 | 208.19
| 6541 | 24.11 | 150.1 | 6192.38 | -1692.77 | 225.68
| 6635 | 21.4 | 138.65 | 6279.1 | -1722.31 | 246.59
| 6730 | 20.12 | 106.03 | 6368.22 | -1739.89 | 273.84
| 6824 | 19.15 | 71.13 | 6457.06 | -1739.37 | 304.07
| 6918 | 18.6 | 41.2 | 6546.21 | -1723.06 | 328.59
| 7012 | 21.33 | 22.86 | 6634.64 | -1696 | 345.13
| 7106 | 25.25 | 20.72 | 6720.97 | -1661.48 | 358.87
| 7201 | 30.51 | 17.47 | 6804.92 | -1619.49 | 373.29
| 7295 | 40.49 | 16.33 | 6881.35 | -1567.31 | 389.07
| 7389 | 51.33 | 13.76 | 6946.66 | -1502.19 | 406.43
| 7483 | 58.76 | 11.73 | 7000.48 | -1427.09 | 423.35
| 7577 | 66.95 | 8.54 | 7043.34 | -1344.82 | 437.97
| 7672 | 73.31 | 4.65 | 7075.62 | -1256.12 | 448.17
| 7766 | 80.83 | 0.34 | 7096.65 | -1164.68 | 452.1
| 7831 | 84.58 | 359.6 | 7104.9 | -1100.22 | 452.06
| 7945 | 89.13 | 359.17 | 7111.16 | -986.43 | 450.84
| 8039 | 89.83 | 0.72 | 7112.01 | -892.43 | 450.75
| 8133 | 88.96 | 359.13 | 7113 | -798.44 | 450.63
| 8227 | 88.89 | 359.7 | 7114.77 | -704.46 | 449.67
| 8321 | 88.39 | 358.93 | 7117 | -610.5 | 448.55
| 8416 | 91.55 | 0.95 | 7117.05 | -515.52 | 448.45
| 8510 | 90.2 | 1.29 | 7115.61 | -421.55 | 450.28
| 8605 | 89.9 | 359.94 | 7115.53 | -326.55 | 451.3
| 8699 | 89.93 | 0.29 | 7115.67 | -232.56 | 451.49
| 8793 | 90 | 1.16 | 7115.72 | -138.56 | 452.68
| 8888 | 89.7 | 359.79 | 7115.97 | -43.57 | 453.47
| 8982 | 89.6 | 0.65 | 7116.55 | 50.43 | 453.83
| 9076 | 89.03 | 0.58 | 7117.67 | 144.41 | 454.84
| 9170 | 88.19 | 359.86 | 7119.95 | 238.38 | 455.2
| 9265 | 89.3 | 359.6 | 7122.03 | 333.36 | 454.75
| 9359 | 89.26 | 359.94 | 7123.21 | 427.35 | 454.37
| 9453 | 90.71 | 359.8 | 7123.24 | 521.35 | 454.16
| 9547 | 90.57 | 359.49 | 7122.19 | 615.34 | 453.58
| 9641 | 90.6 | 1.18 | 7121.23 | 709.33 | 454.13
| 9736 | 90.4 | 0.69 | 7120.4 | 804.31 | 455.68
| 9830 | 90.87 | 1.37 | 7119.36 | 898.29 | 457.37
| 9924 | 91.38 | 0.92 | 7117.51 | 992.25 | 459.25
| 10112 | 90.54 | 3.11 | 7114.36 | 1180.1 | 465.86
| 10207 | 89.67 | 2.07 | 7114.19 | 1275 | 470.15
| 10301 | 90.03 | 2.9 | 7114.43 | 1368.91 | 474.22
| 10395 | 90.23 | 3.26 | 7114.22 | 1462.77 | 479.27
| 10489 | 90.37 | 2.09 | 7113.73 | 1556.67 | 483.66
| 10584 | 89.23 | 1.24 | 7114.06 | 1651.62 | 486.42
| 10678 | 89.09 | 0.42 | 7115.44 | 1745.6 | 487.78
| 10772 | 88.56 | 359.81 | 7117.37 | 1839.58 | 487.97
| 10867 | 88.7 | 359.15 | 7119.64 | 1934.55 | 487.11
| 10900 | 89.43 | 358.93 | 7120.17 | 1967.54 | 486.56
| 10939 | 90.3 | 358.67 | 7120.27 | 2006.53 | 485.74
| 10950 | 89.75 | 359.62 | 7120.26 | 2017.53 | 485.58
| 10969 | 88.8 | 1.27 | 7120.5 | 2036.53 | 485.72
| 11000 | 88.8 | 1.27 | 7121.15 | 2067.51 | 486.41
| 11100 | 88.8 | 1.27 | 7123.24 | 2167.47 | 488.62
| 11169 | 88.8 | 1.27 | 7124.69 | 2236.44 | 490.15
| 11200 | 89.37 | 1.03 | 7125.18 | 2267.43 | 490.77
| 11250.31 | 90.3 | 0.64 | 7125.33 | 2317.73 | 491.51
| 11300 | 90.3 | 0.64 | 7125.07 | 2367.42 | 492.06
| 11400 | 90.3 | 0.64 | 7124.54 | 2467.41 | 493.18
| 11500 | 90.3 | 0.64 | 7124.02 | 2567.4 | 494.3
| 11600 | 90.3 | 0.64 | 7123.49 | 2667.39 | 495.42
| 11700 | 90.3 | 0.64 | 7122.97 | 2767.39 | 496.54
| 11800 | 90.3 | 0.64 | 7122.44 | 2867.38 | 497.66
| 11900 | 90.3 | 0.64 | 7121.91 | 2967.37 | 498.78
| 12000 | 90.3 | 0.64 | 7121.39 | 3067.36 | 499.9
| 12100 | 90.3 | 0.64 | 7120.86 | 3167.35 | 501.02
| 12200 | 90.3 | 0.64 | 7120.34 | 3267.35 | 502.14
| 12300 | 90.3 | 0.64 | 7119.81 | 3367.34 | 503.26
| 12400 | 90.3 | 0.64 | 7119.29 | 3467.33 | 504.38
| 12500 | 90.3 | 0.64 | 7118.76 | 3567.32 | 505.5
| 12600 | 90.3 | 0.64 | 7118.24 | 3667.32 | 506.62
| 12700 | 90.3 | 0.64 | 7117.71 | 3767.31 | 507.74
| 12800 | 90.3 | 0.64 | 7117.19 | 3867.3 | 508.86
| 12900 | 90.3 | 0.64 | 7116.66 | 3967.29 | 509.98
| 13000 | 90.3 | 0.64 | 7116.14 | 4067.29 | 511.1
| 13026.46 | 90.3 | 0.64 | 7116 | 4093.74 | 511.4

## Lookup (hidden)
North Reference | RetunValue | Grid Type | ReturnValue | Deviation Indicator | ReturnValue
| 2 |  | 0 |  | 4
True |  | SPCS-Colorado Central-NAD27 |  | Directional
Grid |  | SPCS-Colorado Central-NAD83 |  | High Angle
|  | SPCS-Colorado North-NAD27 |  | Horizontal
SPCS-Colorado North-NAD83
SPCS-Colorado South-NAD27
SPCS-Colorado South-NAD83
UTM-Zone 12 NAD27
UTM-Zone 12 NAD83
UTM-Zone 13 NAD27
UTM-Zone 13 NAD83