## Data
Header Information | measured depth (ft) | inclination (°) | azimuth (°) | true vertical depth (ft) | northing +N/-S (ft) | easting +E/-W (ft)
Operator Name | 0 | 0 | 0 | 0 | 0 | 0
Noble | 261 | 0.2 | 32.98 | 261 | 0.38 | 0.25
Operator Number | 515 | 0.1 | 107.88 | 515 | 0.69 | 0.7
100322 | 802 | 0.5 | 158.88 | 801.99 | -0.56 | 1.39
Well Name and Number | 921 | 0.7 | 166.88 | 920.99 | -1.75 | 1.74
NCLP AA06-62-1HNA | 1014 | 0.84 | 147.46 | 1013.98 | -2.88 | 2.24
API Number (if available) | 1107 | 0.88 | 159.05 | 1106.97 | -4.12 | 2.86
05-123-39161 | 1200 | 0.67 | 145.61 | 1199.96 | -5.24 | 3.42
Location: QQ SEC TWP RGE | 1386 | 0.7 | 161.24 | 1385.95 | -7.21 | 4.4
SWSW Sec. 4-T6N-R63W | 1574 | 0.55 | 154.84 | 1573.94 | -9.11 | 5.15
Citing Type: Planned or Actual | 1763 | 0.6 | 151.66 | 1762.93 | -10.81 | 6.01
Planned | 1857 | 0.33 | 164.63 | 1856.92 | -11.5 | 6.32
Deviation Indicator | 2047 | 0.25 | 222.35 | 2046.92 | -12.33 | 6.18
Horizontal | 2142 | 2.35 | 250.26 | 2141.89 | -13.15 | 4.21
North Reference | 2237 | 4.42 | 260.21 | 2236.72 | -14.43 | -1.23
Grid | 2332 | 6.36 | 247.01 | 2331.3 | -17.1 | -9.69
Grid Type | 2426 | 7.32 | 231.31 | 2424.64 | -22.88 | -19.15
SPCS-Colorado North-NAD83 | 2521 | 7.91 | 207.9 | 2518.82 | -32.44 | -26.94
| 2615 | 9.32 | 198.34 | 2611.77 | -45.39 | -32.36
| 2710 | 9.36 | 201.42 | 2705.51 | -59.88 | -37.6
| 2804 | 10.18 | 202.65 | 2798.14 | -74.66 | -43.59
| 2899 | 11.02 | 200.71 | 2891.52 | -90.9 | -50.04
| 2994 | 11.31 | 201.41 | 2984.72 | -108.07 | -56.65
| 3088 | 10.79 | 201.32 | 3076.98 | -124.85 | -63.21
| 3183 | 10.38 | 200.14 | 3170.36 | -141.17 | -69.39
| 3278 | 9.27 | 198.35 | 3263.97 | -156.46 | -74.75
| 3373 | 9.31 | 203.72 | 3357.72 | -170.76 | -80.25
| 3468 | 10.21 | 206.11 | 3451.35 | -185.36 | -87.04
| 3563 | 8.27 | 200.85 | 3545.11 | -199.31 | -93.18
| 3658 | 9.92 | 200.36 | 3638.92 | -213.36 | -98.46
| 3753 | 11.2 | 203.76 | 3732.31 | -229.48 | -105.03
| 3847 | 11.8 | 207.23 | 3824.42 | -246.38 | -113.1
| 3942 | 12.88 | 207.07 | 3917.22 | -264.45 | -122.37
| 4037 | 11.39 | 205.31 | 4010.1 | -282.36 | -131.2
| 4132 | 10.95 | 201.87 | 4103.3 | -299.21 | -138.57
| 4227 | 10.04 | 199.37 | 4196.71 | -315.4 | -144.67
| 4416 | 8.1 | 187.03 | 4383.36 | -344.16 | -151.77
| 4511 | 6.72 | 176.13 | 4477.56 | -356.35 | -152.21
| 4606 | 5.52 | 179.74 | 4572.02 | -366.46 | -151.82
| 4700 | 3.92 | 192.22 | 4665.7 | -374.13 | -152.48
| 4795 | 2.19 | 235.05 | 4760.57 | -378.34 | -154.65
| 4890 | 0.37 | 175.38 | 4855.55 | -379.69 | -156.12
| 4984 | 0.14 | 212.56 | 4949.55 | -380.09 | -156.15
| 5079 | 1.89 | 105.33 | 5044.53 | -380.6 | -154.7
| 5174 | 1.66 | 102.57 | 5139.49 | -381.31 | -151.85
| 5363 | 1.7 | 94.11 | 5328.4 | -382.11 | -146.38
| 5552 | 1.17 | 40.56 | 5517.35 | -380.84 | -142.33
| 5647 | 0.34 | 41.81 | 5612.34 | -379.9 | -141.51
| 5742 | 0.28 | 38.35 | 5707.34 | -379.5 | -141.18
| 5837 | 0.16 | 6.21 | 5802.34 | -379.19 | -141.02
| 5927 | 0.19 | 351.58 | 5892.34 | -378.92 | -141.03
| 6022 | 0.56 | 292.1 | 5987.34 | -378.59 | -141.48
| 6069 | 3.4 | 262.27 | 6034.31 | -378.69 | -143.08
| 6116 | 8.17 | 267.43 | 6081.05 | -379.02 | -147.8
| 6163 | 11.23 | 266.78 | 6127.38 | -379.43 | -155.71
| 6211 | 14.86 | 265.59 | 6174.13 | -380.17 | -166.51
| 6258 | 18.12 | 271.38 | 6219.19 | -380.46 | -179.83
| 6305 | 21.85 | 278.53 | 6263.36 | -378.98 | -195.8
| 6352 | 26.33 | 275.55 | 6306.26 | -376.67 | -214.83
| 6400 | 31.35 | 270.26 | 6348.3 | -375.59 | -237.93
| 6447 | 35.8 | 270.5 | 6387.45 | -375.41 | -263.92
| 6495 | 40.27 | 269.8 | 6425.25 | -375.34 | -293.48
| 6542 | 44.39 | 269.92 | 6459.98 | -375.42 | -325.13
| 6590 | 49.44 | 269.79 | 6492.76 | -375.51 | -360.17
| 6637 | 53.62 | 269 | 6521.99 | -375.91 | -396.96
| 6685 | 56.43 | 269.12 | 6549.51 | -376.55 | -436.28
| 6732 | 61.51 | 269.7 | 6573.73 | -376.96 | -476.54
| 6780 | 66.92 | 270.58 | 6594.6 | -376.85 | -519.74
| 6827 | 70.78 | 271.51 | 6611.55 | -376.04 | -563.56
| 6875 | 74.62 | 271.47 | 6625.82 | -374.85 | -609.36
| 6922 | 77.67 | 271.69 | 6637.08 | -373.59 | -654.97
| 6946 | 79.65 | 271.42 | 6641.8 | -372.95 | -678.5
| 7043 | 85.65 | 273.16 | 6654.2 | -369.1 | -774.57
| 7137 | 88.74 | 271.96 | 6658.8 | -364.91 | -868.35
| 7232 | 89.94 | 270.24 | 6659.9 | -363.09 | -963.33
| 7326 | 88.37 | 269.52 | 6661.28 | -363.28 | -1057.31
| 7422 | 90.34 | 268.86 | 6662.36 | -364.64 | -1153.29
| 7516 | 89.17 | 267.54 | 6662.76 | -367.59 | -1247.24
| 7611 | 88.92 | 268.22 | 6664.35 | -371.11 | -1342.16
| 7706 | 91.39 | 269.85 | 6664.09 | -372.71 | -1437.14
| 7801 | 87.29 | 267.61 | 6665.19 | -374.81 | -1532.08
| 7896 | 87.56 | 268.46 | 6669.45 | -378.07 | -1626.93
| 7991 | 90.22 | 269.38 | 6671.29 | -379.85 | -1721.88
| 8086 | 88.61 | 267.38 | 6672.26 | -382.54 | -1816.83
| 8180 | 90.99 | 267.23 | 6672.59 | -386.96 | -1910.72
| 8273 | 91.23 | 265.93 | 6670.79 | -392.51 | -2003.54
| 8366 | 90.86 | 265.56 | 6669.09 | -399.41 | -2096.26
| 8459 | 91.02 | 266.48 | 6667.57 | -405.86 | -2189.03
| 8552 | 89.32 | 267.85 | 6667.29 | -410.46 | -2281.91
| 8645 | 90.22 | 269.56 | 6667.67 | -412.56 | -2374.88
| 8738 | 88.49 | 270.28 | 6668.71 | -412.69 | -2467.87
| 8831 | 88.61 | 269.57 | 6671.07 | -412.81 | -2560.84
| 8924 | 88.7 | 269.35 | 6673.25 | -413.69 | -2653.81
| 9017 | 89.2 | 270.09 | 6674.95 | -414.14 | -2746.79
| 9110 | 88.83 | 268 | 6676.55 | -415.69 | -2839.76
| 9203 | 88.09 | 268.01 | 6679.05 | -418.93 | -2932.67
| 9296 | 87.35 | 267.13 | 6682.75 | -422.87 | -3025.51
| 9389 | 87.69 | 265.94 | 6686.78 | -428.48 | -3118.25
| 9482 | 90.4 | 267.18 | 6688.33 | -434.06 | -3211.06
| 9575 | 90.46 | 266.59 | 6687.63 | -439.12 | -3303.92
| 9668 | 89.11 | 268.03 | 6687.98 | -443.48 | -3396.81
| 9761 | 89.01 | 269.45 | 6689.5 | -445.53 | -3489.77
| 9853 | 88.77 | 269.2 | 6691.28 | -446.61 | -3581.75
| 9946 | 92.16 | 270.35 | 6690.53 | -446.97 | -3674.73
| 10039 | 91.2 | 270.67 | 6687.8 | -446.15 | -3767.69
| 10134 | 90.03 | 268.84 | 6686.78 | -446.55 | -3862.67
| 10229 | 90.37 | 268.11 | 6686.45 | -449.08 | -3957.64
| 10324 | 88.8 | 268.47 | 6687.14 | -451.92 | -4052.59
| 10418 | 89.45 | 268.42 | 6688.58 | -454.47 | -4146.54
| 10513 | 90.37 | 267.83 | 6688.72 | -457.57 | -4241.49
| 10608 | 90.49 | 267.5 | 6688.01 | -461.44 | -4336.41
| 10703 | 90.31 | 267.58 | 6687.35 | -465.52 | -4431.32
| 10798 | 90.12 | 268.33 | 6686.99 | -468.91 | -4526.26
| 10892 | 88.61 | 267.68 | 6688.03 | -472.18 | -4620.19
| 10988 | 88.92 | 266.66 | 6690.1 | -476.92 | -4716.05
| 11083 | 90.12 | 268.24 | 6690.9 | -481.15 | -4810.95
| 11177 | 89.63 | 268.12 | 6691.1 | -484.13 | -4904.9
| 11272 | 89.51 | 267.94 | 6691.82 | -487.4 | -4999.84
| 11368 | 88.92 | 268.96 | 6693.13 | -490 | -5095.8
| 11462 | 90.86 | 269.16 | 6693.31 | -491.54 | -5189.78
| 11557 | 90.89 | 268.94 | 6691.86 | -493.11 | -5284.76
| 11652 | 90.03 | 268.68 | 6691.1 | -495.09 | -5379.73
| 11747 | 89.51 | 268.95 | 6691.48 | -497.05 | -5474.71
| 11842 | 89.32 | 268.21 | 6692.45 | -499.41 | -5569.67
| 11936 | 88.61 | 268.28 | 6694.15 | -502.28 | -5663.61
| 12031 | 89.01 | 270.37 | 6696.12 | -503.4 | -5758.58
| 12126 | 88.83 | 270.82 | 6697.91 | -502.42 | -5853.56
| 12221 | 88.43 | 269.76 | 6700.18 | -501.94 | -5948.53
| 12316 | 88.67 | 268.62 | 6702.59 | -503.28 | -6043.49
| 12411 | 89.85 | 269.02 | 6703.81 | -505.23 | -6138.46
| 12506 | 91.36 | 268.32 | 6702.81 | -507.44 | -6233.42
| 12601 | 90.28 | 268.09 | 6701.45 | -510.41 | -6328.37
| 12696 | 91.26 | 267.17 | 6700.17 | -514.34 | -6423.27
| 12791 | 90.31 | 267.42 | 6698.87 | -518.82 | -6518.16
| 12886 | 89.72 | 268.36 | 6698.85 | -522.32 | -6613.09
| 12981 | 91.94 | 267.45 | 6697.47 | -525.79 | -6708.01
| 13075 | 91.54 | 268.05 | 6694.62 | -529.48 | -6801.9
| 13171 | 90.34 | 268.6 | 6693.04 | -532.29 | -6897.84
| 13265 | 90.18 | 267.39 | 6692.62 | -535.58 | -6991.78
| 13360 | 90.55 | 267.57 | 6692.01 | -539.75 | -7086.69
| 13455 | 90.49 | 267.32 | 6691.15 | -543.99 | -7181.59
| 13549 | 89.97 | 267.96 | 6690.77 | -547.86 | -7275.51
| 13644 | 89.85 | 268.12 | 6690.92 | -551.11 | -7370.45
| 13739 | 89.6 | 268.62 | 6691.38 | -553.81 | -7465.41
| 13834 | 89.32 | 268.58 | 6692.27 | -556.13 | -7560.38
| 13929 | 89.41 | 268.8 | 6693.33 | -558.3 | -7655.35
| 14023 | 91.14 | 268.45 | 6692.87 | -560.56 | -7749.31
| 14150 | 91.82 | 268.64 | 6689.59 | -563.78 | -7876.23
| 14244 | 90.8 | 268.99 | 6687.45 | -565.73 | -7970.18
| 14393 | 93.64 | 267.65 | 6681.67 | -570.09 | -8118.99
| 14455 | 93.64 | 267.65 | 6677.74 | -572.63 | -8180.81

## Lookup (hidden)
North Reference | RetunValue | Grid Type | ReturnValue | Deviation Indicator | ReturnValue
| 3 |  | 5 |  | 4
True |  | SPCS-Colorado Central-NAD27 |  | Directional
Grid |  | SPCS-Colorado Central-NAD83 |  | High Angle
|  | SPCS-Colorado North-NAD27 |  | Horizontal
SPCS-Colorado North-NAD83
SPCS-Colorado South-NAD27
SPCS-Colorado South-NAD83
UTM-Zone 12 NAD27
UTM-Zone 12 NAD83
UTM-Zone 13 NAD27
UTM-Zone 13 NAD83