## Data
Header Information | measured depth (ft) | inclination (°) | azimuth (°) | true vertical depth (ft) | northing +N/-S (ft) | easting +E/-W (ft)
Operator Name | 0 | 0 | 0 | 0 | 0 | 0
WPX Energy Rocky Mountain, LLC | 86 | 0.97 | 2.72 | 86 | 0.7 | 0
Operator Number | 181 | 4.57 | 351.3 | 180.9 | 5.3 | -0.5
96850 | 267 | 5.98 | 343.83 | 266.5 | 13 | -2.3
Well Name and Number | 359 | 8.01 | 340.22 | 357.8 | 23.6 | -5.8
FEDERAL NER 523-32 | 451 | 10.91 | 339.61 | 448.6 | 37.8 | -11
API Number (if available) | 525 | 13.33 | 339.56 | 520.9 | 52.4 | -16.4
05-045-21776-00 | 617 | 16.62 | 341.16 | 609.8 | 74.8 | -24.3
Location: QQ SEC TWP RGE | 709 | 17.41 | 337.67 | 697.7 | 99.9 | -33.8
LOT 2, Sec. 5, T7S, R93W | 800 | 18.31 | 335.96 | 784.4 | 125.6 | -44.8
Citing Type: Planned or Actual | 892 | 18.98 | 335.65 | 871.5 | 152.4 | -56.9
Actual | 982 | 17.75 | 336.72 | 956.9 | 178.3 | -68.3
Deviation Indicator | 1073 | 16.94 | 338.5 | 1043.8 | 203.4 | -78.7
Directional | 1133 | 17.06 | 337.85 | 1101.2 | 219.7 | -85.2
North Reference | 1263 | 17.95 | 337.04 | 1225.2 | 255.8 | -100.2
True | 1358 | 17.64 | 341.84 | 1315.6 | 283 | -110.4
Grid Type | 1453 | 17.7 | 342.22 | 1406.1 | 310.4 | -119.3
#VALUE! | 1548 | 17.42 | 343.04 | 1496.7 | 337.8 | -127.9
| 1643 | 17.5 | 341.67 | 1587.3 | 364.9 | -136.5
| 1738 | 16.97 | 341.27 | 1678.1 | 391.6 | -145.4
| 1834 | 18.2 | 340.83 | 1769.6 | 419 | -154.9
| 1929 | 17.67 | 339.78 | 1860 | 446.6 | -164.7
| 2025 | 16.81 | 339.01 | 1951.6 | 473.2 | -174.7
| 2120 | 17.48 | 342.62 | 2042.4 | 499.7 | -183.9
| 2215 | 17.06 | 343.03 | 2133.1 | 526.6 | -192.2
| 2310 | 17.06 | 342.86 | 2224 | 553.2 | -200.4
| 2405 | 16.55 | 342.94 | 2314.9 | 579.5 | -208.5
| 2501 | 18.05 | 343.01 | 2406.6 | 606.8 | -216.8
| 2596 | 17.77 | 342.8 | 2497 | 634.7 | -225.4
| 2691 | 17.51 | 342.42 | 2587.5 | 662.2 | -234
| 2787 | 17.12 | 341.92 | 2679.1 | 689.4 | -242.8
| 2882 | 18.35 | 340.6 | 2769.6 | 716.8 | -252.1
| 2978 | 17.81 | 340.2 | 2860.9 | 744.9 | -262.1
| 3074 | 17.19 | 341.06 | 2952.4 | 772.1 | -271.7
| 3169 | 18.85 | 341.09 | 3042.8 | 799.9 | -281.2
| 3264 | 19.27 | 340.74 | 3132.6 | 829.2 | -291.3
| 3359 | 18.91 | 341.01 | 3222.3 | 858.6 | -301.5
| 3455 | 18.57 | 340.47 | 3313.3 | 887.7 | -311.7
| 3550 | 17.67 | 341.1 | 3403.5 | 915.6 | -321.4
| 3645 | 18.94 | 340.19 | 3493.7 | 943.7 | -331.3
| 3738 | 18.6 | 340.38 | 3581.8 | 971.9 | -341.4
| 3834 | 18.38 | 340.12 | 3672.8 | 1000.5 | -351.7
| 3928 | 17.47 | 339.38 | 3762.3 | 1027.7 | -361.7
| 4023 | 16.84 | 338.8 | 3853 | 1053.9 | -371.7
| 4118 | 18.26 | 341.52 | 3943.6 | 1080.8 | -381.4
| 4213 | 18.23 | 341.29 | 4033.8 | 1109 | -390.9
| 4308 | 17.62 | 340.93 | 4124.2 | 1136.7 | -400.3
| 4403 | 16.98 | 341.14 | 4214.9 | 1163.4 | -409.5
| 4498 | 16.38 | 341.08 | 4305.9 | 1189.2 | -418.4
| 4593 | 18.09 | 342.03 | 4396.7 | 1215.9 | -427.2
| 4688 | 17.55 | 342.36 | 4487.1 | 1243.6 | -436.1
| 4784 | 18.73 | 342.45 | 4578.3 | 1272.1 | -445.2
| 4879 | 18.29 | 342.9 | 4668.4 | 1300.8 | -454.2
| 4975 | 18.03 | 342.1 | 4759.6 | 1329.4 | -463.2
| 5070 | 17.11 | 342.09 | 4850.2 | 1356.7 | -472
| 5166 | 15.98 | 342.85 | 4942.2 | 1382.7 | -480.2
| 5261 | 17.47 | 341.95 | 5033.2 | 1408.8 | -488.5
| 5357 | 16.83 | 342.35 | 5124.9 | 1435.7 | -497.2
| 5452 | 16.3 | 342.87 | 5216 | 1461.6 | -505.3
| 5548 | 15.31 | 342.12 | 5308.4 | 1486.5 | -513.1
| 5643 | 16.4 | 343.09 | 5399.8 | 1511.3 | -520.9
| 5738 | 16.44 | 342.5 | 5490.9 | 1536.9 | -528.8
| 5834 | 16.21 | 343.57 | 5583 | 1562.7 | -536.7
| 5930 | 15.74 | 343.2 | 5675.3 | 1588.1 | -544.2
| 6025 | 15.18 | 342.86 | 5766.9 | 1612.3 | -551.6
| 6120 | 15.1 | 342.08 | 5858.6 | 1635.9 | -559.1
| 6216 | 15.34 | 341.97 | 5951.2 | 1659.9 | -566.9
| 6311 | 15.65 | 341.75 | 6042.7 | 1684 | -574.8
| 6407 | 15.62 | 342.21 | 6135.2 | 1708.6 | -582.8
| 6503 | 13.54 | 338.46 | 6228.1 | 1731.4 | -590.9
| 6599 | 13.74 | 336.57 | 6321.4 | 1752.3 | -599.5
| 6694 | 12.03 | 336.88 | 6414 | 1771.8 | -607.9
| 6790 | 10.58 | 338.97 | 6508.1 | 1789.2 | -615
| 6885 | 8.94 | 341.3 | 6601.8 | 1804.3 | -620.5
| 6980 | 8.39 | 338.81 | 6695.7 | 1817.8 | -625.4
| 7076 | 7.17 | 340.78 | 6790.8 | 1830 | -629.9
| 7172 | 5.58 | 348.97 | 6886.2 | 1840.2 | -632.7
| 7266 | 5.19 | 349.81 | 6979.8 | 1848.9 | -634.4
| 7362 | 5.09 | 349.86 | 7075.4 | 1857.3 | -635.9
| 7457 | 4 | 344.98 | 7170.1 | 1864.7 | -637.5
| 7552 | 3.52 | 347.34 | 7264.9 | 1870.7 | -639
| 7648 | 3.22 | 346.09 | 7360.7 | 1876.2 | -640.3
| 7743 | 2.29 | 338.2 | 7455.6 | 1880.6 | -641.6
| 7838 | 1.92 | 326.68 | 7550.5 | 1883.7 | -643.2
| 7933 | 1.43 | 321.21 | 7645.5 | 1885.9 | -644.8
| 8028 | 1.41 | 309.02 | 7740.5 | 1887.6 | -646.5
| 8124 | 0.88 | 302.46 | 7836.5 | 1888.7 | -648
| 8219 | 0.39 | 13.28 | 7931.4 | 1889.4 | -648.5
| 8315 | 0.32 | 71.21 | 8027.4 | 1889.8 | -648.2
| 8411 | 0.17 | 121.92 | 8123.4 | 1889.9 | -647.8
| 8507 | 0.48 | 132.92 | 8219.4 | 1889.5 | -647.4
| 8601 | 0.41 | 132.89 | 8313.4 | 1889 | -646.9
| 8694 | 0.47 | 130.32 | 8406.4 | 1888.5 | -646.3
| 8788 | 0.2 | 73.75 | 8500.4 | 1888.3 | -645.9
| 8883 | 0.18 | 163.82 | 8595.4 | 1888.2 | -645.7
| 8978 | 0.45 | 158.17 | 8690.4 | 1887.7 | -645.5
| 9073 | 0.97 | 186.94 | 8785.4 | 1886.6 | -645.5
| 9167 | 1.29 | 187.66 | 8879.4 | 1884.8 | -645.7
| 9262 | 1.31 | 183.27 | 8974.4 | 1882.6 | -645.9
| 9357 | 1.56 | 193.77 | 9069.4 | 1880.3 | -646.3
| 9453 | 1.63 | 199.65 | 9165.3 | 1877.7 | -647.1
| 9547 | 2.13 | 200.36 | 9259.3 | 1874.8 | -648.1
| 9643 | 3.4 | 207.01 | 9355.2 | 1870.6 | -650
| 9737 | 4.13 | 209 | 9448.9 | 1865.2 | -652.9
| 9832 | 4.56 | 205.49 | 9543.7 | 1858.8 | -656.2
| 9927 | 4.84 | 203.21 | 9638.4 | 1851.7 | -659.4
| 10021 | 3.71 | 198.62 | 9732.1 | 1845.2 | -662
| 10117 | 4.41 | 199.45 | 9827.9 | 1838.7 | -664.2
| 10212 | 4.53 | 201.53 | 9922.6 | 1831.8 | -666.8
| 10308 | 4.75 | 203.9 | 10018.2 | 1824.6 | -669.8
| 10383 | 4.75 | 203.9 | 10093 | 1819 | -672.3

## Lookup (hidden)
North Reference | RetunValue | Grid Type | ReturnValue | Deviation Indicator | ReturnValue
| 2 |  | 0 |  | 2
True |  | SPCS-Colorado Central-NAD27 |  | Directional
Grid |  | SPCS-Colorado Central-NAD83 |  | High Angle
|  | SPCS-Colorado North-NAD27 |  | Horizontal
SPCS-Colorado North-NAD83
SPCS-Colorado South-NAD27
SPCS-Colorado South-NAD83
UTM-Zone 12 NAD27
UTM-Zone 12 NAD83
UTM-Zone 13 NAD27
UTM-Zone 13 NAD83