## Data
Header Information | measured depth (ft) | inclination (°) | azimuth (°) | true vertical depth (ft) | northing +N/-S (ft) | easting +E/-W (ft)
Operator Name | 0 | 0 | 0 | 0 | 0 | 0
Bayswater | 200 | 0 | 0 | 200 | 0 | 0
Operator Number | 300 | 1.5 | 167.176 | 299.99 | -1.28 | 0.29
10261 | 400 | 3 | 167.176 | 399.91 | -5.1 | 1.16
Well Name and Number | 500 | 4.5 | 167.176 | 499.69 | -11.48 | 2.61
Arellano T-10-9HN | 600 | 6 | 167.176 | 599.27 | -20.4 | 4.64
API Number (if available) | 700 | 7.5 | 167.176 | 698.57 | -31.86 | 7.25
| 800 | 9 | 167.176 | 797.54 | -45.85 | 10.44
Location: QQ SEC TWP RGE | 900 | 10.5 | 167.176 | 896.09 | -62.37 | 14.2
Sec.10-T5N-R65W | 1000 | 12 | 167.176 | 994.16 | -81.39 | 18.53
Citing Type: Planned or Actual | 1100 | 13.5 | 167.176 | 1091.7 | -102.91 | 23.42
Planned | 1200 | 15 | 167.176 | 1188.62 | -126.91 | 28.89
Deviation Indicator | 1257.28 | 15.859 | 167.176 | 1243.83 | -141.77 | 32.27
Horizontal | 1300 | 15.859 | 167.176 | 1284.92 | -153.15 | 34.86
North Reference | 1400 | 15.859 | 167.176 | 1381.12 | -179.8 | 40.93
True | 1500 | 15.859 | 167.176 | 1477.31 | -206.44 | 46.99
Grid Type | 1600 | 15.859 | 167.176 | 1573.51 | -233.09 | 53.06
#VALUE! | 1700 | 15.859 | 167.176 | 1669.7 | -259.73 | 59.12
| 1800 | 15.859 | 167.176 | 1765.89 | -286.38 | 65.19
| 1900 | 15.859 | 167.176 | 1862.09 | -313.02 | 71.25
| 2000 | 15.859 | 167.176 | 1958.28 | -339.67 | 77.32
| 2100 | 15.859 | 167.176 | 2054.47 | -366.32 | 83.38
| 2200 | 15.859 | 167.176 | 2150.67 | -392.96 | 89.45
| 2300 | 15.859 | 167.176 | 2246.86 | -419.61 | 95.52
| 2400 | 15.859 | 167.176 | 2343.05 | -446.25 | 101.58
| 2500 | 15.859 | 167.176 | 2439.25 | -472.9 | 107.65
| 2600 | 15.859 | 167.176 | 2535.44 | -499.54 | 113.71
| 2700 | 15.859 | 167.176 | 2631.64 | -526.19 | 119.78
| 2800 | 15.859 | 167.176 | 2727.83 | -552.84 | 125.84
| 2900 | 15.859 | 167.176 | 2824.02 | -579.48 | 131.91
| 3000 | 15.859 | 167.176 | 2920.22 | -606.13 | 137.97
| 3100 | 15.859 | 167.176 | 3016.41 | -632.77 | 144.04
| 3200 | 15.859 | 167.176 | 3112.6 | -659.42 | 150.1
| 3300 | 15.859 | 167.176 | 3208.8 | -686.07 | 156.17
| 3400 | 15.859 | 167.176 | 3304.99 | -712.71 | 162.23
| 3500 | 15.859 | 167.176 | 3401.18 | -739.36 | 168.3
| 3600 | 15.859 | 167.176 | 3497.38 | -766 | 174.37
| 3700 | 15.859 | 167.176 | 3593.57 | -792.65 | 180.43
| 3800 | 15.859 | 167.176 | 3689.77 | -819.29 | 186.5
| 3900 | 15.859 | 167.176 | 3785.96 | -845.94 | 192.56
| 4000 | 15.859 | 167.176 | 3882.15 | -872.59 | 198.63
| 4100 | 15.859 | 167.176 | 3978.35 | -899.23 | 204.69
| 4200 | 15.859 | 167.176 | 4074.54 | -925.88 | 210.76
| 4300 | 15.859 | 167.176 | 4170.73 | -952.52 | 216.82
| 4400 | 15.859 | 167.176 | 4266.93 | -979.17 | 222.89
| 4500 | 15.859 | 167.176 | 4363.12 | -1005.81 | 228.95
| 4600 | 15.859 | 167.176 | 4459.31 | -1032.46 | 235.02
| 4700 | 15.859 | 167.176 | 4555.51 | -1059.11 | 241.08
| 4800 | 15.859 | 167.176 | 4651.7 | -1085.75 | 247.15
| 4900 | 15.859 | 167.176 | 4747.9 | -1112.4 | 253.22
| 5000 | 15.859 | 167.176 | 4844.09 | -1139.04 | 259.28
| 5100 | 15.859 | 167.176 | 4940.28 | -1165.69 | 265.35
| 5200 | 15.859 | 167.176 | 5036.48 | -1192.33 | 271.41
| 5283.84 | 15.859 | 167.176 | 5117.13 | -1214.68 | 276.5
| 5300 | 15.536 | 167.176 | 5132.68 | -1218.94 | 277.47
| 5400 | 13.536 | 167.176 | 5229.48 | -1243.41 | 283.04
| 5500 | 11.536 | 167.176 | 5327.09 | -1264.57 | 287.86
| 5600 | 9.536 | 167.176 | 5425.4 | -1282.4 | 291.91
| 5700 | 7.536 | 167.176 | 5524.28 | -1296.87 | 295.21
| 5800 | 5.536 | 167.176 | 5623.63 | -1307.97 | 297.73
| 5900 | 3.536 | 167.176 | 5723.31 | -1315.68 | 299.49
| 6000 | 1.536 | 167.176 | 5823.21 | -1320 | 300.47
| 6076.8 | 0 | 0 | 5900 | -1321 | 300.7
| 6260.37 | 0 | 0 | 6083.57 | -1321 | 300.7
| 6300 | 3.17 | 269.566 | 6123.18 | -1321.01 | 299.6
| 6400 | 11.17 | 269.566 | 6222.32 | -1321.1 | 287.13
| 6500 | 19.17 | 269.566 | 6318.75 | -1321.3 | 260.98
| 6600 | 27.17 | 269.566 | 6410.61 | -1321.6 | 221.67
| 6700 | 35.17 | 269.566 | 6496.1 | -1321.99 | 169.96
| 6800 | 43.17 | 269.566 | 6573.57 | -1322.47 | 106.85
| 6900 | 51.17 | 269.566 | 6641.5 | -1323.02 | 33.57
| 7000 | 59.17 | 269.566 | 6698.56 | -1323.64 | -48.45
| 7100 | 67.17 | 269.566 | 6743.66 | -1324.32 | -137.61
| 7200 | 75.17 | 269.566 | 6775.91 | -1325.03 | -232.18
| 7300 | 83.17 | 269.566 | 6794.68 | -1325.78 | -330.31
| 7388 | 90.21 | 269.566 | 6799.76 | -1326.44 | -418.1
| 7400 | 90.21 | 269.566 | 6799.72 | -1326.53 | -430.11
| 7500 | 90.21 | 269.566 | 6799.35 | -1327.29 | -530.1
| 7600 | 90.21 | 269.566 | 6798.98 | -1328.04 | -630.1
| 7700 | 90.21 | 269.566 | 6798.62 | -1328.8 | -730.1
| 7800 | 90.21 | 269.566 | 6798.25 | -1329.56 | -830.09
| 7900 | 90.21 | 269.566 | 6797.88 | -1330.32 | -930.09
| 8000 | 90.21 | 269.566 | 6797.52 | -1331.07 | -1030.09
| 8100 | 90.21 | 269.566 | 6797.15 | -1331.83 | -1130.08
| 8200 | 90.21 | 269.566 | 6796.78 | -1332.59 | -1230.08
| 8300 | 90.21 | 269.566 | 6796.42 | -1333.34 | -1330.07
| 8400 | 90.21 | 269.566 | 6796.05 | -1334.1 | -1430.07
| 8500 | 90.21 | 269.566 | 6795.69 | -1334.86 | -1530.07
| 8600 | 90.21 | 269.566 | 6795.32 | -1335.61 | -1630.06
| 8700 | 90.21 | 269.566 | 6794.95 | -1336.37 | -1730.06
| 8800 | 90.21 | 269.566 | 6794.59 | -1337.13 | -1830.06
| 8900 | 90.21 | 269.566 | 6794.22 | -1337.88 | -1930.05
| 9000 | 90.21 | 269.566 | 6793.85 | -1338.64 | -2030.05
| 9100 | 90.21 | 269.566 | 6793.49 | -1339.4 | -2130.05
| 9200 | 90.21 | 269.566 | 6793.12 | -1340.15 | -2230.04
| 9300 | 90.21 | 269.566 | 6792.75 | -1340.91 | -2330.04
| 9400 | 90.21 | 269.566 | 6792.39 | -1341.67 | -2430.04
| 9500 | 90.21 | 269.566 | 6792.02 | -1342.42 | -2530.03
| 9600 | 90.21 | 269.566 | 6791.65 | -1343.18 | -2630.03
| 9700 | 90.21 | 269.566 | 6791.29 | -1343.94 | -2730.03
| 9800 | 90.21 | 269.566 | 6790.92 | -1344.69 | -2830.02
| 9900 | 90.21 | 269.566 | 6790.55 | -1345.45 | -2930.02
| 10000 | 90.21 | 269.566 | 6790.19 | -1346.21 | -3030.01
| 10100 | 90.21 | 269.566 | 6789.82 | -1346.97 | -3130.01
| 10200 | 90.21 | 269.566 | 6789.45 | -1347.72 | -3230.01
| 10300 | 90.21 | 269.566 | 6789.09 | -1348.48 | -3330
| 10400 | 90.21 | 269.566 | 6788.72 | -1349.24 | -3430
| 10500 | 90.21 | 269.566 | 6788.35 | -1349.99 | -3530
| 10600 | 90.21 | 269.566 | 6787.99 | -1350.75 | -3629.99
| 10700 | 90.21 | 269.566 | 6787.62 | -1351.51 | -3729.99
| 10800 | 90.21 | 269.566 | 6787.26 | -1352.26 | -3829.99
| 10900 | 90.21 | 269.566 | 6786.89 | -1353.02 | -3929.98
| 11000 | 90.21 | 269.566 | 6786.52 | -1353.78 | -4029.98
| 11100 | 90.21 | 269.566 | 6786.16 | -1354.53 | -4129.98
| 11200 | 90.21 | 269.566 | 6785.79 | -1355.29 | -4229.97
| 11300 | 90.21 | 269.566 | 6785.42 | -1356.05 | -4329.97
| 11400 | 90.21 | 269.566 | 6785.06 | -1356.8 | -4429.97
| 11500 | 90.21 | 269.566 | 6784.69 | -1357.56 | -4529.96
| 11600 | 90.21 | 269.566 | 6784.32 | -1358.32 | -4629.96
| 11700 | 90.21 | 269.566 | 6783.96 | -1359.07 | -4729.95
| 11800 | 90.21 | 269.566 | 6783.59 | -1359.83 | -4829.95
| 11900 | 90.21 | 269.566 | 6783.22 | -1360.59 | -4929.95
| 12000 | 90.21 | 269.566 | 6782.86 | -1361.35 | -5029.94
| 12100 | 90.21 | 269.566 | 6782.49 | -1362.1 | -5129.94
| 12200 | 90.21 | 269.566 | 6782.12 | -1362.86 | -5229.94
| 12300 | 90.21 | 269.566 | 6781.76 | -1363.62 | -5329.93
| 12400 | 90.21 | 269.566 | 6781.39 | -1364.37 | -5429.93
| 12500 | 90.21 | 269.566 | 6781.02 | -1365.13 | -5529.93
| 12600 | 90.21 | 269.566 | 6780.66 | -1365.89 | -5629.92
| 12700 | 90.21 | 269.566 | 6780.29 | -1366.64 | -5729.92
| 12779.5 | 90.21 | 269.566 | 6780 | -1367.24 | -5809.42

## Lookup (hidden)
North Reference | RetunValue | Grid Type | ReturnValue | Deviation Indicator | ReturnValue
| 2 |  | 0 |  | 4
True |  | SPCS-Colorado Central-NAD27 |  | Directional
Grid |  | SPCS-Colorado Central-NAD83 |  | High Angle
|  | SPCS-Colorado North-NAD27 |  | Horizontal
SPCS-Colorado North-NAD83
SPCS-Colorado South-NAD27
SPCS-Colorado South-NAD83
UTM-Zone 12 NAD27
UTM-Zone 12 NAD83
UTM-Zone 13 NAD27
UTM-Zone 13 NAD83