## Data
Header Information | measured depth (ft) | inclination (°) | azimuth (°) | true vertical depth (ft) | northing +N/-S (ft) | easting +E/-W (ft)
Operator Name | 0 | 0 | 0 | 0 | 0 | 0
Bayswater | 400 | 0 | 0 | 400 | 0 | 0
Operator Number | 500 | 1.5 | 163.861 | 499.99 | -1.26 | 0.36
10261 | 600 | 3 | 163.861 | 599.91 | -5.03 | 1.46
Well Name and Number | 700 | 4.5 | 163.861 | 699.69 | -11.31 | 3.27
Arellano S-10-9HN | 800 | 6 | 163.861 | 799.27 | -20.1 | 5.82
API Number (if available) | 900 | 7.5 | 163.861 | 898.57 | -31.39 | 9.08
| 1000 | 9 | 163.861 | 997.54 | -45.17 | 13.07
Location: QQ SEC TWP RGE | 1100 | 10.5 | 163.861 | 1096.09 | -61.44 | 17.78
Sec.10-T5N-R65W | 1200 | 12 | 163.861 | 1194.16 | -80.18 | 23.2
Citing Type: Planned or Actual | 1224.59 | 12.369 | 163.861 | 1218.2 | -85.17 | 24.64
Planned | 1300 | 12.369 | 163.861 | 1291.86 | -100.68 | 29.13
Deviation Indicator | 1400 | 12.369 | 163.861 | 1389.54 | -121.26 | 35.09
Horizontal | 1500 | 12.369 | 163.861 | 1487.22 | -141.83 | 41.04
North Reference | 1600 | 12.369 | 163.861 | 1584.9 | -162.41 | 47
True | 1700 | 12.369 | 163.861 | 1682.58 | -182.99 | 52.95
Grid Type | 1800 | 12.369 | 163.861 | 1780.25 | -203.56 | 58.9
#VALUE! | 1900 | 12.369 | 163.861 | 1877.93 | -224.14 | 64.86
| 2000 | 12.369 | 163.861 | 1975.61 | -244.72 | 70.81
| 2100 | 12.369 | 163.861 | 2073.29 | -265.29 | 76.77
| 2200 | 12.369 | 163.861 | 2170.97 | -285.87 | 82.72
| 2300 | 12.369 | 163.861 | 2268.65 | -306.44 | 88.67
| 2400 | 12.369 | 163.861 | 2366.33 | -327.02 | 94.63
| 2500 | 12.369 | 163.861 | 2464.01 | -347.6 | 100.58
| 2600 | 12.369 | 163.861 | 2561.69 | -368.17 | 106.54
| 2700 | 12.369 | 163.861 | 2659.36 | -388.75 | 112.49
| 2800 | 12.369 | 163.861 | 2757.04 | -409.32 | 118.44
| 2900 | 12.369 | 163.861 | 2854.72 | -429.9 | 124.4
| 3000 | 12.369 | 163.861 | 2952.4 | -450.48 | 130.35
| 3100 | 12.369 | 163.861 | 3050.08 | -471.05 | 136.31
| 3200 | 12.369 | 163.861 | 3147.76 | -491.63 | 142.26
| 3300 | 12.369 | 163.861 | 3245.44 | -512.21 | 148.21
| 3400 | 12.369 | 163.861 | 3343.12 | -532.78 | 154.17
| 3500 | 12.369 | 163.861 | 3440.8 | -553.36 | 160.12
| 3600 | 12.369 | 163.861 | 3538.48 | -573.93 | 166.08
| 3700 | 12.369 | 163.861 | 3636.15 | -594.51 | 172.03
| 3800 | 12.369 | 163.861 | 3733.83 | -615.09 | 177.98
| 3900 | 12.369 | 163.861 | 3831.51 | -635.66 | 183.94
| 4000 | 12.369 | 163.861 | 3929.19 | -656.24 | 189.89
| 4100 | 12.369 | 163.861 | 4026.87 | -676.81 | 195.85
| 4200 | 12.369 | 163.861 | 4124.55 | -697.39 | 201.8
| 4300 | 12.369 | 163.861 | 4222.23 | -717.97 | 207.75
| 4400 | 12.369 | 163.861 | 4319.91 | -738.54 | 213.71
| 4500 | 12.369 | 163.861 | 4417.59 | -759.12 | 219.66
| 4600 | 12.369 | 163.861 | 4515.26 | -779.7 | 225.62
| 4700 | 12.369 | 163.861 | 4612.94 | -800.27 | 231.57
| 4800 | 12.369 | 163.861 | 4710.62 | -820.85 | 237.52
| 4900 | 12.369 | 163.861 | 4808.3 | -841.42 | 243.48
| 5000 | 12.369 | 163.861 | 4905.98 | -862 | 249.43
| 5100 | 12.369 | 163.861 | 5003.66 | -882.58 | 255.39
| 5200 | 12.369 | 163.861 | 5101.34 | -903.15 | 261.34
| 5300 | 12.369 | 163.861 | 5199.02 | -923.73 | 267.29
| 5389.41 | 12.369 | 163.861 | 5286.35 | -942.13 | 272.62
| 5400 | 12.157 | 163.861 | 5296.7 | -944.29 | 273.24
| 5500 | 10.157 | 163.861 | 5394.8 | -962.87 | 278.62
| 5600 | 8.157 | 163.861 | 5493.53 | -978.16 | 283.04
| 5700 | 6.157 | 163.861 | 5592.74 | -990.13 | 286.51
| 5800 | 4.157 | 163.861 | 5692.33 | -998.76 | 289.01
| 5900 | 2.157 | 163.861 | 5792.17 | -1004.05 | 290.54
| 6000 | 0.157 | 163.861 | 5892.15 | -1005.99 | 291.1
| 6007.85 | 0 | 0 | 5900 | -1006 | 291.1
| 6256.44 | 0 | 0 | 6148.59 | -1006 | 291.1
| 6300 | 3.484 | 269.642 | 6192.12 | -1006.01 | 289.78
| 6400 | 11.484 | 269.642 | 6291.19 | -1006.09 | 276.76
| 6500 | 19.484 | 269.642 | 6387.48 | -1006.26 | 250.09
| 6600 | 27.484 | 269.642 | 6479.12 | -1006.51 | 210.27
| 6700 | 35.484 | 269.642 | 6564.33 | -1006.83 | 158.09
| 6800 | 43.484 | 269.642 | 6641.45 | -1007.23 | 94.55
| 6900 | 51.484 | 269.642 | 6708.97 | -1007.69 | 20.9
| 7000 | 59.484 | 269.642 | 6765.59 | -1008.2 | -61.43
| 7100 | 67.484 | 269.642 | 6810.2 | -1008.76 | -150.83
| 7200 | 75.484 | 269.642 | 6841.93 | -1009.35 | -245.58
| 7300 | 83.484 | 269.642 | 6860.17 | -1009.97 | -343.82
| 7383.57 | 90.17 | 269.642 | 6864.79 | -1010.49 | -427.21
| 7400 | 90.17 | 269.642 | 6864.74 | -1010.59 | -443.64
| 7500 | 90.17 | 269.642 | 6864.44 | -1011.22 | -543.64
| 7600 | 90.17 | 269.642 | 6864.15 | -1011.84 | -643.63
| 7700 | 90.17 | 269.642 | 6863.85 | -1012.47 | -743.63
| 7800 | 90.17 | 269.642 | 6863.55 | -1013.09 | -843.63
| 7900 | 90.17 | 269.642 | 6863.26 | -1013.71 | -943.63
| 8000 | 90.17 | 269.642 | 6862.96 | -1014.34 | -1043.62
| 8100 | 90.17 | 269.642 | 6862.66 | -1014.96 | -1143.62
| 8200 | 90.17 | 269.642 | 6862.37 | -1015.59 | -1243.62
| 8300 | 90.17 | 269.642 | 6862.07 | -1016.21 | -1343.62
| 8400 | 90.17 | 269.642 | 6861.77 | -1016.84 | -1443.61
| 8500 | 90.17 | 269.642 | 6861.48 | -1017.46 | -1543.61
| 8600 | 90.17 | 269.642 | 6861.18 | -1018.09 | -1643.61
| 8700 | 90.17 | 269.642 | 6860.88 | -1018.71 | -1743.61
| 8800 | 90.17 | 269.642 | 6860.59 | -1019.34 | -1843.6
| 8900 | 90.17 | 269.642 | 6860.29 | -1019.96 | -1943.6
| 9000 | 90.17 | 269.642 | 6859.99 | -1020.59 | -2043.6
| 9100 | 90.17 | 269.642 | 6859.7 | -1021.21 | -2143.6
| 9200 | 90.17 | 269.642 | 6859.4 | -1021.84 | -2243.6
| 9300 | 90.17 | 269.642 | 6859.1 | -1022.46 | -2343.59
| 9400 | 90.17 | 269.642 | 6858.81 | -1023.09 | -2443.59
| 9500 | 90.17 | 269.642 | 6858.51 | -1023.71 | -2543.59
| 9600 | 90.17 | 269.642 | 6858.21 | -1024.34 | -2643.59
| 9700 | 90.17 | 269.642 | 6857.92 | -1024.96 | -2743.58
| 9800 | 90.17 | 269.642 | 6857.62 | -1025.59 | -2843.58
| 9900 | 90.17 | 269.642 | 6857.32 | -1026.21 | -2943.58
| 10000 | 90.17 | 269.642 | 6857.03 | -1026.84 | -3043.58
| 10100 | 90.17 | 269.642 | 6856.73 | -1027.46 | -3143.57
| 10200 | 90.17 | 269.642 | 6856.43 | -1028.09 | -3243.57
| 10300 | 90.17 | 269.642 | 6856.14 | -1028.71 | -3343.57
| 10400 | 90.17 | 269.642 | 6855.84 | -1029.33 | -3443.57
| 10500 | 90.17 | 269.642 | 6855.54 | -1029.96 | -3543.56
| 10600 | 90.17 | 269.642 | 6855.25 | -1030.58 | -3643.56
| 10700 | 90.17 | 269.642 | 6854.95 | -1031.21 | -3743.56
| 10800 | 90.17 | 269.642 | 6854.65 | -1031.83 | -3843.56
| 10900 | 90.17 | 269.642 | 6854.36 | -1032.46 | -3943.55
| 11000 | 90.17 | 269.642 | 6854.06 | -1033.08 | -4043.55
| 11100 | 90.17 | 269.642 | 6853.76 | -1033.71 | -4143.55
| 11200 | 90.17 | 269.642 | 6853.46 | -1034.33 | -4243.55
| 11300 | 90.17 | 269.642 | 6853.17 | -1034.96 | -4343.54
| 11400 | 90.17 | 269.642 | 6852.87 | -1035.58 | -4443.54
| 11500 | 90.17 | 269.642 | 6852.57 | -1036.21 | -4543.54
| 11600 | 90.17 | 269.642 | 6852.28 | -1036.83 | -4643.54
| 11700 | 90.17 | 269.642 | 6851.98 | -1037.46 | -4743.54
| 11800 | 90.17 | 269.642 | 6851.68 | -1038.08 | -4843.53
| 11900 | 90.17 | 269.642 | 6851.39 | -1038.71 | -4943.53
| 12000 | 90.17 | 269.642 | 6851.09 | -1039.33 | -5043.53
| 12100 | 90.17 | 269.642 | 6850.79 | -1039.96 | -5143.53
| 12200 | 90.17 | 269.642 | 6850.5 | -1040.58 | -5243.52
| 12300 | 90.17 | 269.642 | 6850.2 | -1041.21 | -5343.52
| 12400 | 90.17 | 269.642 | 6849.9 | -1041.83 | -5443.52
| 12500 | 90.17 | 269.642 | 6849.61 | -1042.46 | -5543.52
| 12600 | 90.17 | 269.642 | 6849.31 | -1043.08 | -5643.51
| 12700 | 90.17 | 269.642 | 6849.01 | -1043.71 | -5743.51
| 12800 | 90.17 | 269.642 | 6848.72 | -1044.33 | -5843.51
| 12900 | 90.17 | 269.642 | 6848.42 | -1044.95 | -5943.51
| 13000 | 90.17 | 269.642 | 6848.12 | -1045.58 | -6043.5
| 13100 | 90.17 | 269.642 | 6847.83 | -1046.2 | -6143.5
| 13200 | 90.17 | 269.642 | 6847.53 | -1046.83 | -6243.5
| 13300 | 90.17 | 269.642 | 6847.23 | -1047.45 | -6343.5
| 13400 | 90.17 | 269.642 | 6846.94 | -1048.08 | -6443.49
| 13500 | 90.17 | 269.642 | 6846.64 | -1048.7 | -6543.49
| 13600 | 90.17 | 269.642 | 6846.34 | -1049.33 | -6643.49
| 13700 | 90.17 | 269.642 | 6846.05 | -1049.95 | -6743.49
| 13800 | 90.17 | 269.642 | 6845.75 | -1050.58 | -6843.49
| 13900 | 90.17 | 269.642 | 6845.45 | -1051.2 | -6943.48
| 14000 | 90.17 | 269.642 | 6845.16 | -1051.83 | -7043.48
| 14052.99 | 90.17 | 269.642 | 6845 | -1052.16 | -7096.47

## Lookup (hidden)
North Reference | RetunValue | Grid Type | ReturnValue | Deviation Indicator | ReturnValue
| 2 |  | 0 |  | 4
True |  | SPCS-Colorado Central-NAD27 |  | Directional
Grid |  | SPCS-Colorado Central-NAD83 |  | High Angle
|  | SPCS-Colorado North-NAD27 |  | Horizontal
SPCS-Colorado North-NAD83
SPCS-Colorado South-NAD27
SPCS-Colorado South-NAD83
UTM-Zone 12 NAD27
UTM-Zone 12 NAD83
UTM-Zone 13 NAD27
UTM-Zone 13 NAD83