## Data
Header Information | measured depth (ft) | inclination (°) | azimuth (°) | true vertical depth (ft) | northing +N/-S (ft) | easting +E/-W (ft)
Operator Name | 0 | 0 | 0 | 0 | 0 | 0
Bayswater | 800 | 0 | 0 | 800 | 0 | 0
Operator Number | 900 | 1.5 | 161.619 | 899.99 | -1.24 | 0.41
10261 | 1000 | 3 | 161.619 | 999.91 | -4.97 | 1.65
Well Name and Number | 1100 | 4.5 | 161.619 | 1099.69 | -11.17 | 3.71
Arellano R-10-9HC | 1200 | 6 | 161.619 | 1199.27 | -19.86 | 6.6
API Number (if available) | 1300 | 7.5 | 161.619 | 1298.57 | -31.01 | 10.3
| 1400 | 9 | 161.619 | 1397.54 | -44.63 | 14.83
Location: QQ SEC TWP RGE | 1500 | 10.5 | 161.619 | 1496.09 | -60.7 | 20.17
Sec.10-T5N-R65W | 1529.55 | 10.943 | 161.619 | 1525.12 | -65.92 | 21.9
Citing Type: Planned or Actual | 1600 | 10.943 | 161.619 | 1594.29 | -78.61 | 26.12
Planned | 1700 | 10.943 | 161.619 | 1692.47 | -96.62 | 32.11
Deviation Indicator | 1800 | 10.943 | 161.619 | 1790.65 | -114.64 | 38.09
Horizontal | 1900 | 10.943 | 161.619 | 1888.84 | -132.65 | 44.08
North Reference | 2000 | 10.943 | 161.619 | 1987.02 | -150.67 | 50.06
True | 2100 | 10.943 | 161.619 | 2085.2 | -168.68 | 56.05
Grid Type | 2200 | 10.943 | 161.619 | 2183.38 | -186.7 | 62.04
#VALUE! | 2300 | 10.943 | 161.619 | 2281.56 | -204.71 | 68.02
| 2400 | 10.943 | 161.619 | 2379.74 | -222.73 | 74.01
| 2500 | 10.943 | 161.619 | 2477.93 | -240.74 | 79.99
| 2600 | 10.943 | 161.619 | 2576.11 | -258.76 | 85.98
| 2700 | 10.943 | 161.619 | 2674.29 | -276.77 | 91.97
| 2800 | 10.943 | 161.619 | 2772.47 | -294.79 | 97.95
| 2900 | 10.943 | 161.619 | 2870.65 | -312.8 | 103.94
| 3000 | 10.943 | 161.619 | 2968.83 | -330.82 | 109.92
| 3100 | 10.943 | 161.619 | 3067.01 | -348.83 | 115.91
| 3200 | 10.943 | 161.619 | 3165.2 | -366.85 | 121.9
| 3300 | 10.943 | 161.619 | 3263.38 | -384.86 | 127.88
| 3400 | 10.943 | 161.619 | 3361.56 | -402.88 | 133.87
| 3500 | 10.943 | 161.619 | 3459.74 | -420.9 | 139.86
| 3600 | 10.943 | 161.619 | 3557.92 | -438.91 | 145.84
| 3700 | 10.943 | 161.619 | 3656.1 | -456.93 | 151.83
| 3800 | 10.943 | 161.619 | 3754.29 | -474.94 | 157.81
| 3900 | 10.943 | 161.619 | 3852.47 | -492.96 | 163.8
| 4000 | 10.943 | 161.619 | 3950.65 | -510.97 | 169.79
| 4100 | 10.943 | 161.619 | 4048.83 | -528.99 | 175.77
| 4200 | 10.943 | 161.619 | 4147.01 | -547 | 181.76
| 4300 | 10.943 | 161.619 | 4245.19 | -565.02 | 187.74
| 4400 | 10.943 | 161.619 | 4343.38 | -583.03 | 193.73
| 4500 | 10.943 | 161.619 | 4441.56 | -601.05 | 199.72
| 4600 | 10.943 | 161.619 | 4539.74 | -619.06 | 205.7
| 4700 | 10.943 | 161.619 | 4637.92 | -637.08 | 211.69
| 4800 | 10.943 | 161.619 | 4736.1 | -655.09 | 217.67
| 4900 | 10.943 | 161.619 | 4834.28 | -673.11 | 223.66
| 5000 | 10.943 | 161.619 | 4932.46 | -691.12 | 229.65
| 5100 | 10.943 | 161.619 | 5030.65 | -709.14 | 235.63
| 5200 | 10.943 | 161.619 | 5128.83 | -727.15 | 241.62
| 5300 | 10.943 | 161.619 | 5227.01 | -745.17 | 247.61
| 5400 | 10.943 | 161.619 | 5325.19 | -763.18 | 253.59
| 5500 | 10.943 | 161.619 | 5423.37 | -781.2 | 259.58
| 5600 | 10.943 | 161.619 | 5521.55 | -799.21 | 265.56
| 5635.24 | 10.943 | 161.619 | 5556.16 | -805.56 | 267.67
| 5700 | 9.648 | 161.619 | 5619.87 | -816.55 | 271.32
| 5800 | 7.648 | 161.619 | 5718.73 | -830.82 | 276.06
| 5900 | 5.648 | 161.619 | 5818.05 | -841.8 | 279.71
| 6000 | 3.648 | 161.619 | 5917.72 | -849.49 | 282.27
| 6100 | 1.648 | 161.619 | 6017.6 | -853.88 | 283.73
| 6182.41 | 0 | 0 | 6100 | -855 | 284.1
| 6316.21 | 0 | 0 | 6233.8 | -855 | 284.1
| 6400 | 6.703 | 269.643 | 6317.4 | -855.03 | 279.2
| 6500 | 14.703 | 269.643 | 6415.58 | -855.15 | 260.65
| 6600 | 22.703 | 269.643 | 6510.22 | -855.35 | 228.61
| 6700 | 30.703 | 269.643 | 6599.49 | -855.62 | 183.71
| 6800 | 38.703 | 269.643 | 6681.63 | -855.98 | 126.82
| 6900 | 46.703 | 269.643 | 6755.06 | -856.4 | 59.06
| 7000 | 54.703 | 269.643 | 6818.34 | -856.88 | -18.26
| 7100 | 62.703 | 269.643 | 6870.25 | -857.41 | -103.64
| 7200 | 70.703 | 269.643 | 6909.76 | -857.98 | -195.41
| 7300 | 78.703 | 269.643 | 6936.12 | -858.58 | -291.79
| 7400 | 86.703 | 269.643 | 6948.81 | -859.2 | -390.9
| 7441.21 | 90 | 269.643 | 6950 | -859.46 | -432.08
| 7500 | 90 | 269.643 | 6950 | -859.82 | -490.87
| 7600 | 90 | 269.643 | 6950 | -860.45 | -590.87
| 7700 | 90 | 269.643 | 6950 | -861.07 | -690.87
| 7800 | 90 | 269.643 | 6950 | -861.69 | -790.87
| 7900 | 90 | 269.643 | 6950 | -862.31 | -890.86
| 8000 | 90 | 269.643 | 6950 | -862.94 | -990.86
| 8100 | 90 | 269.643 | 6950 | -863.56 | -1090.86
| 8200 | 90 | 269.643 | 6950 | -864.18 | -1190.86
| 8300 | 90 | 269.643 | 6950 | -864.8 | -1290.86
| 8400 | 90 | 269.643 | 6950 | -865.42 | -1390.86
| 8500 | 90 | 269.643 | 6950 | -866.05 | -1490.85
| 8600 | 90 | 269.643 | 6950 | -866.67 | -1590.85
| 8700 | 90 | 269.643 | 6950 | -867.29 | -1690.85
| 8800 | 90 | 269.643 | 6950 | -867.91 | -1790.85
| 8900 | 90 | 269.643 | 6950 | -868.54 | -1890.85
| 9000 | 90 | 269.643 | 6950 | -869.16 | -1990.84
| 9100 | 90 | 269.643 | 6950 | -869.78 | -2090.84
| 9200 | 90 | 269.643 | 6950 | -870.4 | -2190.84
| 9300 | 90 | 269.643 | 6950 | -871.03 | -2290.84
| 9400 | 90 | 269.643 | 6950 | -871.65 | -2390.84
| 9500 | 90 | 269.643 | 6950 | -872.27 | -2490.83
| 9600 | 90 | 269.643 | 6950 | -872.89 | -2590.83
| 9700 | 90 | 269.643 | 6950 | -873.52 | -2690.83
| 9800 | 90 | 269.643 | 6950 | -874.14 | -2790.83
| 9900 | 90 | 269.643 | 6950 | -874.76 | -2890.83
| 10000 | 90 | 269.643 | 6950 | -875.38 | -2990.82
| 10100 | 90 | 269.643 | 6950 | -876 | -3090.82
| 10200 | 90 | 269.643 | 6950 | -876.63 | -3190.82
| 10300 | 90 | 269.643 | 6950 | -877.25 | -3290.82
| 10400 | 90 | 269.643 | 6950 | -877.87 | -3390.82
| 10500 | 90 | 269.643 | 6950 | -878.49 | -3490.81
| 10600 | 90 | 269.643 | 6950 | -879.12 | -3590.81
| 10700 | 90 | 269.643 | 6950 | -879.74 | -3690.81
| 10800 | 90 | 269.643 | 6950 | -880.36 | -3790.81
| 10900 | 90 | 269.643 | 6950 | -880.98 | -3890.81
| 11000 | 90 | 269.643 | 6950 | -881.61 | -3990.8
| 11100 | 90 | 269.643 | 6950 | -882.23 | -4090.8
| 11200 | 90 | 269.643 | 6950 | -882.85 | -4190.8
| 11300 | 90 | 269.643 | 6950 | -883.47 | -4290.8
| 11400 | 90 | 269.643 | 6950 | -884.1 | -4390.8
| 11500 | 90 | 269.643 | 6950 | -884.72 | -4490.8
| 11600 | 90 | 269.643 | 6950 | -885.34 | -4590.79
| 11700 | 90 | 269.643 | 6950 | -885.96 | -4690.79
| 11800 | 90 | 269.643 | 6950 | -886.59 | -4790.79
| 11900 | 90 | 269.643 | 6950 | -887.21 | -4890.79
| 12000 | 90 | 269.643 | 6950 | -887.83 | -4990.79
| 12100 | 90 | 269.643 | 6950 | -888.45 | -5090.78
| 12200 | 90 | 269.643 | 6950 | -889.07 | -5190.78
| 12300 | 90 | 269.643 | 6950 | -889.7 | -5290.78
| 12400 | 90 | 269.643 | 6950 | -890.32 | -5390.78
| 12500 | 90 | 269.643 | 6950 | -890.94 | -5490.78
| 12600 | 90 | 269.643 | 6950 | -891.56 | -5590.77
| 12700 | 90 | 269.643 | 6950 | -892.19 | -5690.77
| 12800 | 90 | 269.643 | 6950 | -892.81 | -5790.77
| 12900 | 90 | 269.643 | 6950 | -893.43 | -5890.77
| 13000 | 90 | 269.643 | 6950 | -894.05 | -5990.77
| 13100 | 90 | 269.643 | 6950 | -894.68 | -6090.76
| 13200 | 90 | 269.643 | 6950 | -895.3 | -6190.76
| 13300 | 90 | 269.643 | 6950 | -895.92 | -6290.76
| 13400 | 90 | 269.643 | 6950 | -896.54 | -6390.76
| 13500 | 90 | 269.643 | 6950 | -897.17 | -6490.76
| 13600 | 90 | 269.643 | 6950 | -897.79 | -6590.75
| 13700 | 90 | 269.643 | 6950 | -898.41 | -6690.75
| 13800 | 90 | 269.643 | 6950 | -899.03 | -6790.75
| 13900 | 90 | 269.643 | 6950 | -899.65 | -6890.75
| 14000 | 90 | 269.643 | 6950 | -900.28 | -6990.75
| 14100 | 90 | 269.643 | 6950 | -900.9 | -7090.74
| 14111.81 | 90 | 269.643 | 6950 | -900.97 | -7102.55

## Lookup (hidden)
North Reference | RetunValue | Grid Type | ReturnValue | Deviation Indicator | ReturnValue
| 2 |  | 0 |  | 4
True |  | SPCS-Colorado Central-NAD27 |  | Directional
Grid |  | SPCS-Colorado Central-NAD83 |  | High Angle
|  | SPCS-Colorado North-NAD27 |  | Horizontal
SPCS-Colorado North-NAD83
SPCS-Colorado South-NAD27
SPCS-Colorado South-NAD83
UTM-Zone 12 NAD27
UTM-Zone 12 NAD83
UTM-Zone 13 NAD27
UTM-Zone 13 NAD83