## Data
Header Information | measured depth (ft) | inclination (°) | azimuth (°) | true vertical depth (ft) | northing +N/-S (ft) | easting +E/-W (ft)
Operator Name | 0 | 0 | 0 | 0 | 0 | 0
Bayswater | 1200 | 0 | 0 | 1200 | 0 | 0
Operator Number | 1300 | 1.5 | 158.515 | 1299.99 | -1.22 | 0.48
10261 | 1400 | 3 | 158.515 | 1399.91 | -4.87 | 1.92
Well Name and Number | 1500 | 4.5 | 158.515 | 1499.69 | -10.96 | 4.31
Arellano Q-10-9HN | 1600 | 6 | 158.515 | 1599.27 | -19.47 | 7.66
API Number (if available) | 1700 | 7.5 | 158.515 | 1698.57 | -30.41 | 11.97
| 1800 | 9 | 158.515 | 1797.54 | -43.76 | 17.22
Location: QQ SEC TWP RGE | 1880.26 | 10.204 | 158.515 | 1876.67 | -56.22 | 22.13
Sec.10-T5N-R65W | 1900 | 10.204 | 158.515 | 1896.1 | -59.47 | 23.41
Citing Type: Planned or Actual | 2000 | 10.204 | 158.515 | 1994.52 | -75.95 | 29.9
Planned | 2100 | 10.204 | 158.515 | 2092.93 | -92.44 | 36.38
Deviation Indicator | 2200 | 10.204 | 158.515 | 2191.35 | -108.92 | 42.87
Horizontal | 2300 | 10.204 | 158.515 | 2289.77 | -125.41 | 49.36
North Reference | 2400 | 10.204 | 158.515 | 2388.19 | -141.89 | 55.85
True | 2500 | 10.204 | 158.515 | 2486.61 | -158.38 | 62.34
Grid Type | 2600 | 10.204 | 158.515 | 2585.03 | -174.86 | 68.83
#VALUE! | 2700 | 10.204 | 158.515 | 2683.44 | -191.34 | 75.31
| 2800 | 10.204 | 158.515 | 2781.86 | -207.83 | 81.8
| 2900 | 10.204 | 158.515 | 2880.28 | -224.31 | 88.29
| 3000 | 10.204 | 158.515 | 2978.7 | -240.8 | 94.78
| 3100 | 10.204 | 158.515 | 3077.12 | -257.28 | 101.27
| 3200 | 10.204 | 158.515 | 3175.54 | -273.77 | 107.76
| 3300 | 10.204 | 158.515 | 3273.95 | -290.25 | 114.24
| 3400 | 10.204 | 158.515 | 3372.37 | -306.73 | 120.73
| 3500 | 10.204 | 158.515 | 3470.79 | -323.22 | 127.22
| 3600 | 10.204 | 158.515 | 3569.21 | -339.7 | 133.71
| 3700 | 10.204 | 158.515 | 3667.63 | -356.19 | 140.2
| 3800 | 10.204 | 158.515 | 3766.05 | -372.67 | 146.69
| 3900 | 10.204 | 158.515 | 3864.46 | -389.16 | 153.17
| 4000 | 10.204 | 158.515 | 3962.88 | -405.64 | 159.66
| 4100 | 10.204 | 158.515 | 4061.3 | -422.12 | 166.15
| 4200 | 10.204 | 158.515 | 4159.72 | -438.61 | 172.64
| 4300 | 10.204 | 158.515 | 4258.14 | -455.09 | 179.13
| 4400 | 10.204 | 158.515 | 4356.56 | -471.58 | 185.62
| 4500 | 10.204 | 158.515 | 4454.97 | -488.06 | 192.1
| 4600 | 10.204 | 158.515 | 4553.39 | -504.55 | 198.59
| 4700 | 10.204 | 158.515 | 4651.81 | -521.03 | 205.08
| 4800 | 10.204 | 158.515 | 4750.23 | -537.51 | 211.57
| 4900 | 10.204 | 158.515 | 4848.65 | -554 | 218.06
| 5000 | 10.204 | 158.515 | 4947.07 | -570.48 | 224.55
| 5100 | 10.204 | 158.515 | 5045.48 | -586.97 | 231.03
| 5200 | 10.204 | 158.515 | 5143.9 | -603.45 | 237.52
| 5300 | 10.204 | 158.515 | 5242.32 | -619.94 | 244.01
| 5400 | 10.204 | 158.515 | 5340.74 | -636.42 | 250.5
| 5500 | 10.204 | 158.515 | 5439.16 | -652.9 | 256.99
| 5554.19 | 10.204 | 158.515 | 5492.49 | -661.84 | 260.5
| 5600 | 9.288 | 158.515 | 5537.64 | -669.05 | 263.34
| 5700 | 7.288 | 158.515 | 5636.59 | -682.46 | 268.62
| 5800 | 5.288 | 158.515 | 5735.98 | -692.66 | 272.63
| 5900 | 3.288 | 158.515 | 5835.7 | -699.61 | 275.37
| 6000 | 1.288 | 158.515 | 5935.61 | -703.33 | 276.83
| 6064.39 | 0 | 0 | 6000 | -704 | 277.1
| 6198.19 | 0 | 0 | 6133.8 | -704 | 277.1
| 6200 | 0.145 | 269.642 | 6135.61 | -704 | 277.1
| 6300 | 8.145 | 269.642 | 6235.27 | -704.05 | 269.88
| 6400 | 16.145 | 269.642 | 6332.95 | -704.18 | 248.86
| 6500 | 24.144 | 269.642 | 6426.75 | -704.39 | 214.45
| 6600 | 32.144 | 269.642 | 6514.86 | -704.69 | 167.32
| 6700 | 40.144 | 269.642 | 6595.55 | -705.05 | 108.38
| 6800 | 48.144 | 269.642 | 6667.25 | -705.49 | 38.79
| 6900 | 56.144 | 269.642 | 6728.56 | -705.98 | -40.1
| 7000 | 64.144 | 269.642 | 6778.31 | -706.52 | -126.75
| 7100 | 72.144 | 269.642 | 6815.5 | -707.1 | -219.49
| 7200 | 80.144 | 269.642 | 6839.43 | -707.71 | -316.5
| 7300 | 88.144 | 269.642 | 6849.62 | -708.33 | -415.89
| 7323.2 | 90 | 269.642 | 6850 | -708.48 | -439.08
| 7400 | 90 | 269.642 | 6850 | -708.96 | -515.89
| 7500 | 90 | 269.642 | 6850 | -709.58 | -615.89
| 7600 | 90 | 269.642 | 6850 | -710.21 | -715.88
| 7700 | 90 | 269.642 | 6850 | -710.83 | -815.88
| 7800 | 90 | 269.642 | 6850 | -711.45 | -915.88
| 7900 | 90 | 269.642 | 6850 | -712.08 | -1015.88
| 8000 | 90 | 269.642 | 6850 | -712.7 | -1115.88
| 8100 | 90 | 269.642 | 6850 | -713.33 | -1215.87
| 8200 | 90 | 269.642 | 6850 | -713.95 | -1315.87
| 8300 | 90 | 269.642 | 6850 | -714.58 | -1415.87
| 8400 | 90 | 269.642 | 6850 | -715.2 | -1515.87
| 8500 | 90 | 269.642 | 6850 | -715.83 | -1615.87
| 8600 | 90 | 269.642 | 6850 | -716.45 | -1715.86
| 8700 | 90 | 269.642 | 6850 | -717.08 | -1815.86
| 8800 | 90 | 269.642 | 6850 | -717.7 | -1915.86
| 8900 | 90 | 269.642 | 6850 | -718.33 | -2015.86
| 9000 | 90 | 269.642 | 6850 | -718.95 | -2115.86
| 9100 | 90 | 269.642 | 6850 | -719.58 | -2215.85
| 9200 | 90 | 269.642 | 6850 | -720.2 | -2315.85
| 9300 | 90 | 269.642 | 6850 | -720.83 | -2415.85
| 9400 | 90 | 269.642 | 6850 | -721.45 | -2515.85
| 9500 | 90 | 269.642 | 6850 | -722.08 | -2615.85
| 9600 | 90 | 269.642 | 6850 | -722.7 | -2715.84
| 9700 | 90 | 269.642 | 6850 | -723.33 | -2815.84
| 9800 | 90 | 269.642 | 6850 | -723.95 | -2915.84
| 9900 | 90 | 269.642 | 6850 | -724.58 | -3015.84
| 10000 | 90 | 269.642 | 6850 | -725.2 | -3115.84
| 10100 | 90 | 269.642 | 6850 | -725.83 | -3215.84
| 10200 | 90 | 269.642 | 6850 | -726.45 | -3315.83
| 10300 | 90 | 269.642 | 6850 | -727.08 | -3415.83
| 10400 | 90 | 269.642 | 6850 | -727.7 | -3515.83
| 10500 | 90 | 269.642 | 6850 | -728.33 | -3615.83
| 10600 | 90 | 269.642 | 6850 | -728.95 | -3715.83
| 10700 | 90 | 269.642 | 6850 | -729.58 | -3815.82
| 10800 | 90 | 269.642 | 6850 | -730.2 | -3915.82
| 10900 | 90 | 269.642 | 6850 | -730.83 | -4015.82
| 11000 | 90 | 269.642 | 6850 | -731.45 | -4115.82
| 11100 | 90 | 269.642 | 6850 | -732.08 | -4215.82
| 11200 | 90 | 269.642 | 6850 | -732.7 | -4315.81
| 11300 | 90 | 269.642 | 6850 | -733.33 | -4415.81
| 11400 | 90 | 269.642 | 6850 | -733.95 | -4515.81
| 11500 | 90 | 269.642 | 6850 | -734.58 | -4615.81
| 11600 | 90 | 269.642 | 6850 | -735.2 | -4715.81
| 11700 | 90 | 269.642 | 6850 | -735.83 | -4815.8
| 11800 | 90 | 269.642 | 6850 | -736.45 | -4915.8
| 11900 | 90 | 269.642 | 6850 | -737.08 | -5015.8
| 12000 | 90 | 269.642 | 6850 | -737.7 | -5115.8
| 12100 | 90 | 269.642 | 6850 | -738.33 | -5215.8
| 12200 | 90 | 269.642 | 6850 | -738.95 | -5315.79
| 12300 | 90 | 269.642 | 6850 | -739.58 | -5415.79
| 12400 | 90 | 269.642 | 6850 | -740.2 | -5515.79
| 12500 | 90 | 269.642 | 6850 | -740.82 | -5615.79
| 12600 | 90 | 269.642 | 6850 | -741.45 | -5715.79
| 12700 | 90 | 269.642 | 6850 | -742.07 | -5815.78
| 12800 | 90 | 269.642 | 6850 | -742.7 | -5915.78
| 12900 | 90 | 269.642 | 6850 | -743.32 | -6015.78
| 13000 | 90 | 269.642 | 6850 | -743.95 | -6115.78
| 13100 | 90 | 269.642 | 6850 | -744.57 | -6215.78
| 13200 | 90 | 269.642 | 6850 | -745.2 | -6315.77
| 13300 | 90 | 269.642 | 6850 | -745.82 | -6415.77
| 13400 | 90 | 269.642 | 6850 | -746.45 | -6515.77
| 13500 | 90 | 269.642 | 6850 | -747.07 | -6615.77
| 13600 | 90 | 269.642 | 6850 | -747.7 | -6715.77
| 13700 | 90 | 269.642 | 6850 | -748.32 | -6815.76
| 13800 | 90 | 269.642 | 6850 | -748.95 | -6915.76
| 13900 | 90 | 269.642 | 6850 | -749.57 | -7015.76
| 13992.59 | 90 | 269.642 | 6850 | -750.15 | -7108.35

## Lookup (hidden)
North Reference | RetunValue | Grid Type | ReturnValue | Deviation Indicator | ReturnValue
| 2 |  | 0 |  | 4
True |  | SPCS-Colorado Central-NAD27 |  | Directional
Grid |  | SPCS-Colorado Central-NAD83 |  | High Angle
|  | SPCS-Colorado North-NAD27 |  | Horizontal
SPCS-Colorado North-NAD83
SPCS-Colorado South-NAD27
SPCS-Colorado South-NAD83
UTM-Zone 12 NAD27
UTM-Zone 12 NAD83
UTM-Zone 13 NAD27
UTM-Zone 13 NAD83