## Data
Header Information | measured depth (ft) | inclination (°) | azimuth (°) | true vertical depth (ft) | northing +N/-S (ft) | easting +E/-W (ft)
Operator Name | 0 | 0 | 0 | 0 | 0 | 0
| 175 | 0.6 | 124.76 | 175 | -0.52 | 0.75
Operator Number | 266 | 0.84 | 124.27 | 265.99 | -1.17 | 1.7
| 357 | 0.97 | 128.19 | 356.98 | -2.02 | 2.85
Well Name and Number | 449 | 1.78 | 142.58 | 448.95 | -3.64 | 4.33
Razor #27J-2209A | 541 | 0.92 | 165.11 | 540.93 | -5.49 | 5.39
API Number (if available) | 633 | 0.8 | 168.46 | 632.91 | -6.83 | 5.71
| 725 | 0.59 | 173.46 | 724.91 | -7.93 | 5.89
Location: QQ SEC TWP RGE | 817 | 0.62 | 166.37 | 816.9 | -8.88 | 6.06
| 909 | 0.63 | 161.35 | 908.9 | -9.85 | 6.34
Citing Type: Planned or Actual | 1001 | 1.13 | 256.83 | 1000.89 | -10.53 | 5.62
| 1092 | 2.08 | 266.38 | 1091.85 | -10.84 | 3.1
Deviation Indicator | 1184 | 2.73 | 280.35 | 1183.77 | -10.55 | -0.72
0 | 1276 | 4.01 | 276.38 | 1275.61 | -9.8 | -6.08
North Reference | 1368 | 5.4 | 274.55 | 1367.3 | -9.1 | -13.59
0 | 1459 | 7.05 | 267.83 | 1457.76 | -8.97 | -23.44
Grid Type | 1550 | 8.04 | 266.69 | 1547.97 | -9.55 | -35.37
#VALUE! | 1559 | 8.21 | 266.52 | 1556.88 | -9.63 | -36.64
| 1640 | 9.99 | 269.09 | 1636.86 | -10.09 | -49.44
| 1731 | 9.73 | 270.52 | 1726.52 | -10.15 | -65.02
| 1824 | 11.17 | 272.35 | 1817.97 | -9.7 | -81.88
| 1915 | 10.13 | 268.08 | 1907.4 | -9.61 | -98.69
| 2006 | 9.14 | 263.78 | 1997.12 | -10.66 | -113.87
| 2098 | 10.87 | 268.55 | 2087.72 | -11.67 | -129.81
| 2189 | 12.62 | 267.85 | 2176.81 | -12.26 | -148.32
| 2281 | 11.51 | 267.22 | 2266.78 | -13.09 | -167.53
| 2373 | 10.75 | 267.44 | 2357.05 | -13.91 | -185.27
| 2464 | 10.74 | 255 | 2446.46 | -16.49 | -201.94
| 2555 | 10.6 | 254.76 | 2535.89 | -20.88 | -218.21
| 2647 | 12.61 | 258 | 2626 | -25.2 | -236.2
| 2738 | 12.01 | 257.3 | 2714.91 | -29.34 | -255.15
| 2829 | 11.51 | 255.54 | 2804 | -33.69 | -273.18
| 2921 | 10.67 | 255.65 | 2894.28 | -38.09 | -290.32
| 3013 | 11.36 | 260.01 | 2984.59 | -41.78 | -307.49
| 3104 | 9.68 | 260.62 | 3074.06 | -44.58 | -323.87
| 3195 | 11.52 | 262.45 | 3163.5 | -47.02 | -340.43
| 3288 | 11.57 | 261.71 | 3254.62 | -49.58 | -358.86
| 3379 | 12.66 | 261.67 | 3343.59 | -52.35 | -377.76
| 3471 | 12.84 | 259.21 | 3433.32 | -55.72 | -397.78
| 3562 | 13.58 | 258.49 | 3521.91 | -59.74 | -418.18
| 3653 | 10.98 | 261.73 | 3610.83 | -63.12 | -437.23
| 3745 | 10.75 | 259.1 | 3701.18 | -66.01 | -454.32
| 3836 | 9.6 | 256.26 | 3790.74 | -69.41 | -470.03
| 3928 | 10.58 | 259.89 | 3881.32 | -72.72 | -485.8
| 4019 | 11.49 | 265.03 | 3970.64 | -74.97 | -503.05
| 4111 | 10.29 | 264.89 | 4060.98 | -76.5 | -520.36
| 4202 | 11.69 | 261.65 | 4150.31 | -78.56 | -537.58
| 4293 | 10.66 | 261.91 | 4239.58 | -81.08 | -555.04
| 4384 | 10.63 | 266.7 | 4329.02 | -82.75 | -571.75
| 4477 | 9.03 | 262.71 | 4420.65 | -84.17 | -587.55
| 4567 | 8.23 | 260.7 | 4509.63 | -86.11 | -600.92
| 4659 | 6.93 | 258.2 | 4600.83 | -88.31 | -612.85
| 4751 | 5.4 | 256.75 | 4692.29 | -90.43 | -622.49
| 4843 | 3.15 | 260.21 | 4784.03 | -91.86 | -629.2
| 4935 | 1.38 | 329.06 | 4875.97 | -91.33 | -632.26
| 5026 | 1.62 | 42.53 | 4966.95 | -89.45 | -631.96
| 5057 | 1.69 | 50.23 | 4997.93 | -88.83 | -631.31
| 5088 | 3.17 | 25.27 | 5028.9 | -87.76 | -630.59
| 5119 | 6.71 | 1.37 | 5059.79 | -85.18 | -630.18
| 5149 | 11.82 | 354.58 | 5089.39 | -80.36 | -630.43
| 5180 | 16.08 | 352.56 | 5119.47 | -72.94 | -631.29
| 5210 | 19.64 | 354.07 | 5148.02 | -63.8 | -632.35
| 5241 | 21.73 | 355.26 | 5177.02 | -52.9 | -633.36
| 5272 | 23.8 | 356.74 | 5205.6 | -40.94 | -634.19
| 5302 | 25.26 | 357.79 | 5232.89 | -28.5 | -634.78
| 5333 | 26.53 | 358.7 | 5260.78 | -14.97 | -635.19
| 5363 | 28.23 | 358.55 | 5287.42 | -1.17 | -635.52
| 5393 | 29.78 | 357.64 | 5313.65 | 13.36 | -636.01
| 5424 | 31.67 | 356.19 | 5340.3 | 29.18 | -636.87
| 5455 | 33.94 | 356.64 | 5366.36 | 45.94 | -637.91
| 5486 | 36.7 | 357.47 | 5391.65 | 63.84 | -638.83
| 5516 | 40.02 | 358.76 | 5415.17 | 82.44 | -639.44
| 5547 | 43.38 | 359.51 | 5438.31 | 103.06 | -639.74
| 5578 | 46.19 | 359.45 | 5460.31 | 124.89 | -639.94
| 5609 | 48.31 | 359.45 | 5481.35 | 147.65 | -640.16
| 5641 | 51.27 | 359.29 | 5502.01 | 172.09 | -640.43
| 5673 | 53.45 | 359.03 | 5521.55 | 197.42 | -640.8
| 5705 | 56.16 | 359.29 | 5539.99 | 223.57 | -641.18
| 5736 | 58.72 | 359.72 | 5556.67 | 249.69 | -641.41
| 5768 | 61.25 | 358.35 | 5572.68 | 277.39 | -641.88
| 5799 | 66.37 | 358.81 | 5586.36 | 305.19 | -642.57
| 5831 | 71.71 | 358.77 | 5597.8 | 335.06 | -643.2
| 5863 | 72.24 | 359.21 | 5607.7 | 365.48 | -643.73
| 5894 | 73.02 | 359.63 | 5616.96 | 395.07 | -644.03
| 5926 | 76.5 | 359.98 | 5625.37 | 425.94 | -644.14
| 5957 | 79.21 | 0.41 | 5631.89 | 456.24 | -644.03
| 5989 | 80.86 | 0.56 | 5637.43 | 487.76 | -643.77
| 6020 | 82.92 | 0.01 | 5641.8 | 518.44 | -643.61
| 6052 | 85.8 | 359.99 | 5644.94 | 550.28 | -643.61
| 6089 | 88.86 | 359.84 | 5646.67 | 587.24 | -643.67
| 6184 | 87.69 | 357.21 | 5649.53 | 682.16 | -646.11
| 6278 | 89.01 | 358.29 | 5652.23 | 776.04 | -649.8
| 6373 | 91.23 | 0.26 | 5652.04 | 871.02 | -651
| 6467 | 91.48 | 359.28 | 5649.81 | 964.99 | -651.38
| 6562 | 92.71 | 359.13 | 5646.34 | 1059.92 | -652.7
| 6656 | 89.38 | 357.96 | 5644.63 | 1153.86 | -655.08
| 6751 | 90.15 | 1.75 | 5645.02 | 1248.84 | -655.32
| 6846 | 90.99 | 0.59 | 5644.07 | 1343.81 | -653.38
| 6941 | 90.92 | 2.18 | 5642.49 | 1438.77 | -651.09
| 7035 | 90.22 | 3.26 | 5641.55 | 1532.66 | -646.63
| 7129 | 89.41 | 2.31 | 5641.86 | 1626.54 | -642.06
| 7224 | 89.82 | 2.52 | 5642.49 | 1721.46 | -638.06
| 7318 | 88.83 | 1.27 | 5643.6 | 1815.39 | -634.95
| 7413 | 89.48 | 1.82 | 5645 | 1910.35 | -632.39
| 7508 | 88.67 | 359.39 | 5646.54 | 2005.32 | -631.38
| 7602 | 90.12 | 359.73 | 5647.53 | 2099.31 | -632.11
| 7697 | 89.63 | 359.33 | 5647.74 | 2194.31 | -632.89
| 7792 | 88.92 | 357.63 | 5648.94 | 2289.26 | -635.4
| 7886 | 88.09 | 356.18 | 5651.39 | 2383.09 | -640.48
| 7981 | 88.86 | 356.14 | 5653.92 | 2477.84 | -646.84
| 8076 | 88.89 | 355.25 | 5655.78 | 2572.56 | -653.97
| 8168 | 89.41 | 356.73 | 5657.15 | 2664.32 | -660.4
| 8260 | 90.49 | 359.04 | 5657.23 | 2756.25 | -663.8
| 8351 | 90.06 | 0.67 | 5656.79 | 2847.24 | -664.03
| 8442 | 88.37 | 1.5 | 5658.04 | 2938.21 | -662.3
| 8533 | 87.63 | 0.64 | 5661.21 | 3029.14 | -660.6
| 8624 | 87.44 | 359.77 | 5665.13 | 3120.06 | -660.28
| 8715 | 87.23 | 359.26 | 5669.36 | 3210.95 | -661.05
| 8806 | 88.8 | 358.8 | 5672.51 | 3301.88 | -662.59
| 8897 | 89.11 | 0.54 | 5674.17 | 3392.86 | -663.11
| 8988 | 90.22 | 1.91 | 5674.7 | 3483.84 | -661.17
| 9080 | 91.45 | 1.71 | 5673.36 | 3575.78 | -658.26
| 9171 | 91.2 | 0.97 | 5671.26 | 3666.73 | -656.13
| 9263 | 91.42 | 0.92 | 5669.16 | 3758.69 | -654.62
| 9355 | 91.82 | 0.72 | 5666.55 | 3850.65 | -653.3
| 9446 | 90.56 | 0.73 | 5664.66 | 3941.62 | -652.15
| 9537 | 89.51 | 1.47 | 5664.61 | 4032.6 | -650.4
| 9627 | 90.4 | 2.77 | 5664.68 | 4122.53 | -647.07
| 9718 | 88.86 | 0.54 | 5665.27 | 4213.49 | -644.45
| 9811 | 88.92 | 0.01 | 5667.07 | 4306.47 | -644
| 9902 | 88.74 | 359.61 | 5668.93 | 4397.45 | -644.3
| 9993 | 88.15 | 359.56 | 5671.4 | 4488.41 | -644.96
| 10085 | 88.4 | 359.06 | 5674.17 | 4580.36 | -646.07
| 10176 | 88.55 | 358.88 | 5676.59 | 4671.32 | -647.7
| 10268 | 88.89 | 358.06 | 5678.64 | 4763.26 | -650.16
| 10360 | 89.2 | 359.54 | 5680.18 | 4855.22 | -652.08
| 10451 | 89.75 | 359.82 | 5681.01 | 4946.22 | -652.59
| 10542 | 89.48 | 0.8 | 5681.62 | 5037.21 | -652.1
| 10634 | 90.31 | 1 | 5681.79 | 5129.2 | -650.66
| 10725 | 89.38 | 0.9 | 5682.04 | 5220.19 | -649.15
| 10816 | 88.74 | 1.77 | 5683.53 | 5311.15 | -647.03
| 10908 | 89.32 | 0.61 | 5685.09 | 5403.11 | -645.12
| 11000 | 87.47 | 0.89 | 5687.66 | 5495.07 | -643.91
| 11091 | 87.38 | 359.4 | 5691.75 | 5585.97 | -643.68
| 11182 | 88.8 | 358.49 | 5694.79 | 5676.9 | -645.36
| 11274 | 87.93 | 359.32 | 5697.41 | 5768.85 | -647.12
| 11367 | 85.95 | 358.59 | 5702.37 | 5861.69 | -648.81
| 11457 | 85.96 | 358.72 | 5708.72 | 5951.44 | -650.92
| 11549 | 86.67 | 358.42 | 5714.64 | 6043.22 | -653.21
| 11641 | 88.58 | 359.32 | 5718.45 | 6135.12 | -655.02
| 11733 | 89.94 | 359.05 | 5719.64 | 6227.1 | -656.33
| 11825 | 90.93 | 358.25 | 5718.94 | 6319.07 | -658.49
| 11917 | 91.88 | 0.45 | 5716.68 | 6411.03 | -659.54
| 12009 | 92.07 | 0.98 | 5713.51 | 6502.97 | -658.39
| 12100 | 91.82 | 2.34 | 5710.42 | 6593.88 | -655.76
| 12193 | 88.61 | 0.88 | 5710.07 | 6686.83 | -653.14
| 12283 | 88.89 | 0.45 | 5712.04 | 6776.8 | -652.1
| 12376 | 89.97 | 0.84 | 5712.96 | 6869.79 | -651.05
| 12468 | 90.65 | 0.31 | 5712.46 | 6961.78 | -650.13
| 12559 | 90.92 | 0.38 | 5711.22 | 7052.77 | -649.58
| 12651 | 90.93 | 0.13 | 5709.73 | 7144.76 | -649.17
| 12743 | 92.93 | 0.86 | 5706.63 | 7236.69 | -648.38
| 12834 | 90.65 | 0.74 | 5703.79 | 7327.64 | -647.11
| 12926 | 90.34 | 0.95 | 5703 | 7419.62 | -645.75
| 13017 | 89.51 | 0.24 | 5703.12 | 7510.62 | -644.81
| 13108 | 90.25 | 0.62 | 5703.31 | 7601.61 | -644.12
| 13200 | 89.78 | 359.92 | 5703.28 | 7693.61 | -643.69
| 13291 | 88.98 | 358.82 | 5704.27 | 7784.6 | -644.69
| 13383 | 91.27 | 359.39 | 5704.07 | 7876.58 | -646.13
| 13473 | 91.3 | 359.39 | 5702.05 | 7966.55 | -647.09
| 13565 | 91.02 | 358.95 | 5700.19 | 8058.52 | -648.42
| 13634 | 89.97 | 359.38 | 5699.59 | 8127.51 | -649.42
| 13677 | 89.97 | 359.38 | 5699.61 | 8170.51 | -649.89

## Lookup (hidden)
North Reference | RetunValue | Grid Type | ReturnValue | Deviation Indicator | ReturnValue
| 1 |  | 0 |  | 1
True |  | SPCS-Colorado Central-NAD27 |  | Directional
Grid |  | SPCS-Colorado Central-NAD83 |  | High Angle
|  | SPCS-Colorado North-NAD27 |  | Horizontal
SPCS-Colorado North-NAD83
SPCS-Colorado South-NAD27
SPCS-Colorado South-NAD83
UTM-Zone 12 NAD27
UTM-Zone 12 NAD83
UTM-Zone 13 NAD27
UTM-Zone 13 NAD83