## Data
Header Information | measured depth (ft) | inclination (°) | azimuth (°) | true vertical depth (ft) | northing +N/-S (ft) | easting +E/-W (ft)
Operator Name | 0 | 0 | 0 | 0 | 0 | 0
| 176 | 0.46 | 275.88 | 176 | 0.07 | -0.7
Operator Number | 267 | 1.26 | 276.89 | 266.99 | 0.23 | -2.06
| 358 | 1.65 | 275.43 | 357.96 | 0.47 | -4.36
Well Name and Number | 450 | 0.55 | 299.53 | 449.94 | 0.82 | -6.06
Razor #27J-3411A | 543 | 1.46 | 13.24 | 542.93 | 2.19 | -6.18
API Number (if available) | 634 | 4.01 | 20.49 | 633.82 | 6.3 | -4.8
| 726 | 6.27 | 21.13 | 725.44 | 14 | -1.86
Location: QQ SEC TWP RGE | 818 | 7.85 | 22.08 | 816.74 | 24.51 | 2.31
| 910 | 9.25 | 14.79 | 907.72 | 37.48 | 6.56
Citing Type: Planned or Actual | 1002 | 9.66 | 15.14 | 998.47 | 52.08 | 10.47
| 1093 | 10.66 | 13.8 | 1088.04 | 67.63 | 14.47
Deviation Indicator | 1185 | 11.85 | 12.87 | 1178.27 | 85.1 | 18.6
0 | 1277 | 13.08 | 14.51 | 1268.1 | 104.39 | 23.31
North Reference | 1461 | 15.07 | 17.19 | 1446.57 | 147.4 | 35.6
0 | 1531 | 16.25 | 17.47 | 1513.97 | 165.44 | 41.23
Grid Type | 1641 | 16.63 | 16.78 | 1619.47 | 195.19 | 50.4
#VALUE! | 1732 | 14.65 | 13.06 | 1707.1 | 218.87 | 56.76
| 1824 | 13.17 | 10.66 | 1796.4 | 240.5 | 61.32
| 1915 | 12 | 10.65 | 1885.21 | 259.99 | 64.99
| 2007 | 10.99 | 9.94 | 1975.37 | 278.02 | 68.27
| 2190 | 10.21 | 6.28 | 2155.24 | 311.33 | 73.06
| 2373 | 8.89 | 2.27 | 2335.71 | 341.58 | 75.39
| 2465 | 10.49 | 19.12 | 2426.41 | 356.6 | 78.42
| 2647 | 11.58 | 16.85 | 2605.04 | 389.74 | 89.14
| 2739 | 11.42 | 17.49 | 2695.19 | 407.26 | 94.55
| 2830 | 10.83 | 17.64 | 2784.48 | 424 | 99.85
| 2921 | 9.66 | 17.1 | 2874.03 | 439.45 | 104.69
| 3013 | 9.48 | 12.09 | 2964.75 | 454.23 | 108.54
| 3105 | 8.45 | 14.01 | 3055.63 | 468.2 | 111.77
| 3196 | 7.76 | 13.81 | 3145.72 | 480.65 | 114.85
| 3288 | 8.56 | 21.75 | 3236.79 | 493.05 | 118.87
| 3471 | 8.77 | 29.46 | 3417.71 | 517.84 | 130.78
| 3655 | 8.32 | 27.95 | 3599.66 | 541.82 | 143.92
| 3746 | 7.36 | 25.69 | 3689.81 | 552.89 | 149.53
| 3837 | 6.93 | 28.7 | 3780.11 | 562.95 | 154.7
| 3929 | 7.77 | 34.42 | 3871.35 | 572.95 | 160.88
| 4020 | 10.08 | 33.09 | 3961.24 | 584.7 | 168.7
| 4112 | 9.13 | 32.26 | 4051.95 | 597.62 | 176.99
| 4294 | 9.75 | 33.67 | 4231.49 | 622.65 | 193.25
| 4385 | 10.11 | 32.07 | 4321.12 | 635.84 | 201.76
| 4478 | 10.37 | 30.3 | 4412.64 | 649.98 | 210.31
| 4568 | 10.01 | 27.26 | 4501.22 | 663.93 | 217.98
| 4660 | 8.86 | 20.46 | 4591.98 | 677.67 | 224.12
| 4752 | 8.93 | 16.94 | 4682.87 | 691.14 | 228.68
| 4844 | 7.44 | 14.67 | 4773.93 | 703.74 | 232.27
| 4935 | 4.88 | 18.1 | 4864.4 | 713.12 | 234.96
| 5027 | 2.08 | 21.89 | 4956.22 | 718.39 | 236.8
| 5058 | 2.03 | 22.49 | 4987.2 | 719.41 | 237.22
| 5089 | 1.55 | 114.61 | 5018.19 | 719.75 | 237.81
| 5119 | 5.96 | 154.6 | 5048.12 | 718.17 | 238.85
| 5150 | 12.55 | 168.52 | 5078.71 | 713.41 | 240.21
| 5181 | 14.09 | 168.75 | 5108.87 | 706.41 | 241.62
| 5211 | 14.35 | 170 | 5137.95 | 699.17 | 242.98
| 5242 | 13.94 | 171.51 | 5168.01 | 691.69 | 244.2
| 5273 | 15.9 | 174.82 | 5197.97 | 683.77 | 245.13
| 5303 | 17.21 | 174.83 | 5226.72 | 675.25 | 245.9
| 5334 | 18.7 | 171.6 | 5256.21 | 665.77 | 247.04
| 5364 | 21.78 | 173.58 | 5284.36 | 655.48 | 248.37
| 5394 | 24.32 | 177.99 | 5311.96 | 643.77 | 249.21
| 5425 | 29.26 | 182.82 | 5339.63 | 629.81 | 249.06
| 5456 | 31.34 | 184.84 | 5366.39 | 614.21 | 248
| 5486 | 34.75 | 186.34 | 5391.54 | 597.94 | 246.4
| 5517 | 38.44 | 185.29 | 5416.42 | 579.55 | 244.54
| 5548 | 42.36 | 186.23 | 5440.03 | 559.57 | 242.51
| 5578 | 48.55 | 186.73 | 5461.06 | 538.33 | 240.1
| 5610 | 53.95 | 183.6 | 5481.09 | 513.49 | 237.88
| 5642 | 56.52 | 182.61 | 5499.33 | 487.24 | 236.46
| 5674 | 56.89 | 182.94 | 5516.9 | 460.53 | 235.16
| 5705 | 56.78 | 182.69 | 5533.86 | 434.61 | 233.89
| 5737 | 59.59 | 182.84 | 5550.72 | 407.45 | 232.58
| 5768 | 62.48 | 181.75 | 5565.74 | 380.35 | 231.49
| 5800 | 65.79 | 181.36 | 5579.69 | 351.58 | 230.71
| 5832 | 69.46 | 183.09 | 5591.87 | 322.01 | 229.56
| 5863 | 73.53 | 182.39 | 5601.71 | 292.66 | 228.16
| 5895 | 76.59 | 180.92 | 5609.96 | 261.76 | 227.27
| 5926 | 77.35 | 180.11 | 5616.95 | 231.56 | 227
| 5958 | 78.78 | 179.54 | 5623.57 | 200.25 | 227.09
| 5989 | 82.37 | 178.94 | 5628.64 | 169.67 | 227.5
| 6033 | 85.03 | 178.98 | 5633.47 | 125.95 | 228.29
| 6089 | 86.33 | 177.5 | 5637.69 | 70.14 | 230.01
| 6183 | 88.18 | 177.04 | 5642.19 | -23.64 | 234.48
| 6278 | 90.43 | 180.15 | 5643.34 | -118.59 | 236.81
| 6373 | 91.6 | 179.79 | 5641.66 | -213.57 | 236.86
| 6467 | 92 | 181.07 | 5638.71 | -307.52 | 236.15
| 6562 | 90.25 | 179.13 | 5636.84 | -402.49 | 235.99
| 6656 | 89.35 | 177.21 | 5637.17 | -496.44 | 238.99
| 6751 | 90 | 179.64 | 5637.71 | -591.39 | 241.6
| 6846 | 89.04 | 178.59 | 5638.51 | -686.38 | 243.07
| 6940 | 88.89 | 182.36 | 5640.2 | -780.34 | 242.29
| 7035 | 86.79 | 181.32 | 5643.78 | -875.22 | 239.24
| 7129 | 86.33 | 180.14 | 5649.42 | -969.04 | 238.04
| 7224 | 87.41 | 180.14 | 5654.61 | -1063.9 | 237.81
| 7318 | 88.89 | 178.98 | 5657.65 | -1157.84 | 238.53
| 7413 | 89.32 | 178.98 | 5659.13 | -1252.81 | 240.22
| 7508 | 91.51 | 179.53 | 5658.44 | -1347.8 | 241.46
| 7602 | 91.29 | 179.14 | 5656.15 | -1441.76 | 242.55
| 7697 | 91.48 | 178.56 | 5653.85 | -1536.72 | 244.46
| 7791 | 88.95 | 178.01 | 5653.5 | -1630.66 | 247.27
| 7886 | 89.85 | 178.99 | 5654.49 | -1725.62 | 249.76
| 7981 | 89.69 | 178.88 | 5654.87 | -1820.61 | 251.52
| 8076 | 90.09 | 179.49 | 5655.06 | -1915.6 | 252.87
| 8168 | 89.88 | 180.55 | 5655.08 | -2007.6 | 252.84
| 8263 | 90.65 | 179.75 | 5654.64 | -2102.59 | 252.59
| 8354 | 90.31 | 178.38 | 5653.88 | -2193.58 | 254.08
| 8446 | 90.8 | 179.19 | 5652.99 | -2285.55 | 256.03
| 8537 | 91.91 | 180.9 | 5650.83 | -2376.52 | 255.96
| 8628 | 89.66 | 181.96 | 5649.59 | -2467.47 | 253.69
| 8719 | 90.09 | 182.29 | 5649.79 | -2558.41 | 250.31
| 8810 | 89.85 | 178.95 | 5649.83 | -2649.39 | 249.33
| 8901 | 90.31 | 175.38 | 5649.71 | -2740.27 | 253.83
| 8992 | 90.15 | 178.27 | 5649.34 | -2831.12 | 258.87
| 9083 | 89.82 | 178.97 | 5649.37 | -2922.09 | 261.06
| 9175 | 90.74 | 181.08 | 5648.92 | -3014.08 | 261.02
| 9266 | 90.4 | 179.93 | 5648.01 | -3105.07 | 260.22
| 9358 | 89.66 | 181.28 | 5647.96 | -3197.07 | 259.24
| 9450 | 91.42 | 181.97 | 5647.1 | -3289.02 | 256.64
| 9541 | 90.99 | 181.29 | 5645.18 | -3379.96 | 254.05
| 9632 | 91.36 | 181.24 | 5643.32 | -3470.92 | 252.04
| 9722 | 89.72 | 181.08 | 5642.47 | -3560.9 | 250.22
| 9813 | 87.84 | 179.84 | 5644.4 | -3651.87 | 249.49
| 9905 | 88 | 179.61 | 5647.74 | -3743.8 | 249.93
| 9997 | 87.75 | 178.11 | 5651.16 | -3835.72 | 251.76
| 10088 | 89.63 | 179.79 | 5653.24 | -3926.67 | 253.42
| 10180 | 90.71 | 179.82 | 5652.96 | -4018.67 | 253.74
| 10271 | 90.18 | 179.85 | 5652.26 | -4109.67 | 254
| 10363 | 89.97 | 179.77 | 5652.14 | -4201.67 | 254.3
| 10454 | 90.09 | 180.25 | 5652.09 | -4292.67 | 254.29
| 10546 | 89.17 | 179.49 | 5652.68 | -4384.66 | 254.5
| 10637 | 89.14 | 180.16 | 5654.02 | -4475.65 | 254.77
| 10729 | 91.39 | 181.69 | 5653.6 | -4567.63 | 253.29
| 10820 | 91.14 | 181.58 | 5651.59 | -4658.57 | 250.69
| 10911 | 90.98 | 180.88 | 5649.91 | -4749.53 | 248.74
| 11003 | 91.05 | 179.58 | 5648.28 | -4841.52 | 248.37
| 11095 | 91.32 | 181.38 | 5646.37 | -4933.49 | 247.6
| 11186 | 89.94 | 181.65 | 5645.37 | -5024.45 | 245.2
| 11277 | 89.04 | 181.64 | 5646.18 | -5115.41 | 242.58
| 11370 | 87.75 | 182.25 | 5648.79 | -5208.32 | 239.43
| 11460 | 87.81 | 181.75 | 5652.27 | -5298.19 | 236.29
| 11557 | 88.43 | 181.57 | 5655.46 | -5395.1 | 233.48
| 11644 | 88.8 | 181.43 | 5657.56 | -5482.04 | 231.2
| 11736 | 91.48 | 180.85 | 5657.33 | -5574.02 | 229.37
| 11828 | 92.25 | 180.81 | 5654.34 | -5665.96 | 228.04
| 11919 | 91.05 | 180.12 | 5651.72 | -5756.92 | 227.3
| 12012 | 87.9 | 178.9 | 5652.57 | -5849.89 | 228.1
| 12103 | 87.81 | 177.28 | 5655.98 | -5940.78 | 231.13
| 12195 | 88.86 | 177.38 | 5658.65 | -6032.64 | 235.41
| 12286 | 89.42 | 178.49 | 5660.02 | -6123.57 | 238.69
| 12379 | 88.77 | 178.49 | 5661.49 | -6216.52 | 241.14
| 12471 | 89.63 | 179.08 | 5662.77 | -6308.49 | 243.09
| 12563 | 89.75 | 180.21 | 5663.27 | -6400.49 | 243.66
| 12654 | 90.92 | 180.35 | 5662.74 | -6491.48 | 243.22
| 12746 | 91.94 | 179.81 | 5660.44 | -6583.45 | 243.09
| 12838 | 93.27 | 179.56 | 5656.26 | -6675.35 | 243.6
| 12929 | 90.8 | 178.21 | 5653.03 | -6766.27 | 245.37
| 13020 | 90.31 | 179.76 | 5652.15 | -6857.25 | 246.98
| 13112 | 91.11 | 179.31 | 5651.01 | -6949.24 | 247.72
| 13142 | 91.08 | 179.07 | 5650.43 | -6979.23 | 248.15
| 13185 | 91.08 | 179.07 | 5649.62 | -7022.21 | 248.85

## Lookup (hidden)
North Reference | RetunValue | Grid Type | ReturnValue | Deviation Indicator | ReturnValue
| 1 |  | 0 |  | 1
True |  | SPCS-Colorado Central-NAD27 |  | Directional
Grid |  | SPCS-Colorado Central-NAD83 |  | High Angle
|  | SPCS-Colorado North-NAD27 |  | Horizontal
SPCS-Colorado North-NAD83
SPCS-Colorado South-NAD27
SPCS-Colorado South-NAD83
UTM-Zone 12 NAD27
UTM-Zone 12 NAD83
UTM-Zone 13 NAD27
UTM-Zone 13 NAD83