## Data
Header Information | measured depth (ft) | inclination (°) | azimuth (°) | true vertical depth (ft) | northing +N/-S (ft) | easting +E/-W (ft)
Operator Name | 0 | 0 | 0 | 0 | 0 | 0
Bayswater | 1600 | 0 | 0 | 1600 | 0 | 0
Operator Number | 1700 | 1.5 | 145.346 | 1699.99 | -1.08 | 0.74
10261 | 1800 | 3 | 145.346 | 1799.91 | -4.31 | 2.98
Well Name and Number | 1900 | 4.5 | 145.346 | 1899.69 | -9.69 | 6.7
Arellano P-10-9HN | 2000 | 6 | 145.346 | 1999.27 | -17.21 | 11.9
API Number (if available) | 2100 | 7.5 | 145.346 | 2098.57 | -26.88 | 18.58
| 2137.66 | 8.065 | 145.346 | 2135.89 | -31.08 | 21.48
Location: QQ SEC TWP RGE | 2200 | 8.065 | 145.346 | 2197.61 | -38.27 | 26.45
Sec.10-T5N-R65W | 2300 | 8.065 | 145.346 | 2296.62 | -49.81 | 34.43
Citing Type: Planned or Actual | 2400 | 8.065 | 145.346 | 2395.63 | -61.35 | 42.41
Planned | 2500 | 8.065 | 145.346 | 2494.64 | -72.89 | 50.39
Deviation Indicator | 2600 | 8.065 | 145.346 | 2593.65 | -84.43 | 58.36
Horizontal | 2700 | 8.065 | 145.346 | 2692.66 | -95.97 | 66.34
North Reference | 2800 | 8.065 | 145.346 | 2791.68 | -107.51 | 74.32
True | 2900 | 8.065 | 145.346 | 2890.69 | -119.06 | 82.3
Grid Type | 3000 | 8.065 | 145.346 | 2989.7 | -130.6 | 90.27
#VALUE! | 3100 | 8.065 | 145.346 | 3088.71 | -142.14 | 98.25
| 3200 | 8.065 | 145.346 | 3187.72 | -153.68 | 106.23
| 3300 | 8.065 | 145.346 | 3286.73 | -165.22 | 114.2
| 3400 | 8.065 | 145.346 | 3385.74 | -176.76 | 122.18
| 3500 | 8.065 | 145.346 | 3484.75 | -188.3 | 130.16
| 3600 | 8.065 | 145.346 | 3583.76 | -199.84 | 138.14
| 3700 | 8.065 | 145.346 | 3682.77 | -211.38 | 146.11
| 3800 | 8.065 | 145.346 | 3781.79 | -222.92 | 154.09
| 3900 | 8.065 | 145.346 | 3880.8 | -234.46 | 162.07
| 4000 | 8.065 | 145.346 | 3979.81 | -246 | 170.05
| 4100 | 8.065 | 145.346 | 4078.82 | -257.54 | 178.02
| 4200 | 8.065 | 145.346 | 4177.83 | -269.08 | 186
| 4300 | 8.065 | 145.346 | 4276.84 | -280.62 | 193.98
| 4400 | 8.065 | 145.346 | 4375.85 | -292.17 | 201.96
| 4500 | 8.065 | 145.346 | 4474.86 | -303.71 | 209.93
| 4600 | 8.065 | 145.346 | 4573.87 | -315.25 | 217.91
| 4700 | 8.065 | 145.346 | 4672.88 | -326.79 | 225.89
| 4800 | 8.065 | 145.346 | 4771.9 | -338.33 | 233.87
| 4900 | 8.065 | 145.346 | 4870.91 | -349.87 | 241.84
| 5000 | 8.065 | 145.346 | 4969.92 | -361.41 | 249.82
| 5028.45 | 8.065 | 145.346 | 4998.09 | -364.69 | 252.09
| 5100 | 6.634 | 145.346 | 5069.05 | -372.22 | 257.29
| 5200 | 4.634 | 145.346 | 5168.56 | -380.3 | 262.88
| 5300 | 2.634 | 145.346 | 5268.35 | -385.51 | 266.48
| 5400 | 0.634 | 145.346 | 5368.31 | -387.86 | 268.1
| 5431.69 | 0 | 0 | 5400 | -388 | 268.2
| 6123.28 | 0 | 0 | 6091.58 | -388 | 268.2
| 6200 | 6.138 | 269.644 | 6168.16 | -388.03 | 264.09
| 6300 | 14.138 | 269.644 | 6266.52 | -388.13 | 246.51
| 6400 | 22.138 | 269.644 | 6361.47 | -388.33 | 215.4
| 6500 | 30.138 | 269.644 | 6451.17 | -388.6 | 171.39
| 6600 | 38.138 | 269.644 | 6533.87 | -388.95 | 115.31
| 6700 | 46.138 | 269.644 | 6607.97 | -389.37 | 48.28
| 6800 | 54.138 | 269.644 | 6672.01 | -389.85 | -28.42
| 6900 | 62.138 | 269.644 | 6724.75 | -390.37 | -113.28
| 7000 | 70.138 | 269.644 | 6765.17 | -390.94 | -204.66
| 7100 | 78.138 | 269.644 | 6792.48 | -391.54 | -300.77
| 7200 | 86.138 | 269.644 | 6806.15 | -392.16 | -399.74
| 7250.4 | 90.17 | 269.644 | 6807.78 | -392.47 | -450.11
| 7300 | 90.17 | 269.644 | 6807.63 | -392.78 | -499.71
| 7400 | 90.17 | 269.644 | 6807.33 | -393.4 | -599.7
| 7500 | 90.17 | 269.644 | 6807.04 | -394.02 | -699.7
| 7600 | 90.17 | 269.644 | 6806.74 | -394.64 | -799.7
| 7700 | 90.17 | 269.644 | 6806.44 | -395.27 | -899.7
| 7800 | 90.17 | 269.644 | 6806.15 | -395.89 | -999.69
| 7900 | 90.17 | 269.644 | 6805.85 | -396.51 | -1099.69
| 8000 | 90.17 | 269.644 | 6805.55 | -397.13 | -1199.69
| 8100 | 90.17 | 269.644 | 6805.26 | -397.76 | -1299.69
| 8200 | 90.17 | 269.644 | 6804.96 | -398.38 | -1399.68
| 8300 | 90.17 | 269.644 | 6804.66 | -399 | -1499.68
| 8400 | 90.17 | 269.644 | 6804.37 | -399.62 | -1599.68
| 8500 | 90.17 | 269.644 | 6804.07 | -400.24 | -1699.68
| 8600 | 90.17 | 269.644 | 6803.77 | -400.87 | -1799.68
| 8700 | 90.17 | 269.644 | 6803.48 | -401.49 | -1899.67
| 8800 | 90.17 | 269.644 | 6803.18 | -402.11 | -1999.67
| 8900 | 90.17 | 269.644 | 6802.88 | -402.73 | -2099.67
| 9000 | 90.17 | 269.644 | 6802.59 | -403.35 | -2199.67
| 9100 | 90.17 | 269.644 | 6802.29 | -403.98 | -2299.66
| 9200 | 90.17 | 269.644 | 6801.99 | -404.6 | -2399.66
| 9300 | 90.17 | 269.644 | 6801.69 | -405.22 | -2499.66
| 9400 | 90.17 | 269.644 | 6801.4 | -405.84 | -2599.66
| 9500 | 90.17 | 269.644 | 6801.1 | -406.47 | -2699.65
| 9600 | 90.17 | 269.644 | 6800.8 | -407.09 | -2799.65
| 9700 | 90.17 | 269.644 | 6800.51 | -407.71 | -2899.65
| 9800 | 90.17 | 269.644 | 6800.21 | -408.33 | -2999.65
| 9900 | 90.17 | 269.644 | 6799.91 | -408.95 | -3099.64
| 10000 | 90.17 | 269.644 | 6799.62 | -409.58 | -3199.64
| 10100 | 90.17 | 269.644 | 6799.32 | -410.2 | -3299.64
| 10200 | 90.17 | 269.644 | 6799.02 | -410.82 | -3399.64
| 10300 | 90.17 | 269.644 | 6798.73 | -411.44 | -3499.64
| 10400 | 90.17 | 269.644 | 6798.43 | -412.07 | -3599.63
| 10500 | 90.17 | 269.644 | 6798.13 | -412.69 | -3699.63
| 10600 | 90.17 | 269.644 | 6797.84 | -413.31 | -3799.63
| 10700 | 90.17 | 269.644 | 6797.54 | -413.93 | -3899.63
| 10800 | 90.17 | 269.644 | 6797.24 | -414.55 | -3999.62
| 10900 | 90.17 | 269.644 | 6796.95 | -415.18 | -4099.62
| 11000 | 90.17 | 269.644 | 6796.65 | -415.8 | -4199.62
| 11100 | 90.17 | 269.644 | 6796.35 | -416.42 | -4299.62
| 11200 | 90.17 | 269.644 | 6796.06 | -417.04 | -4399.61
| 11300 | 90.17 | 269.644 | 6795.76 | -417.66 | -4499.61
| 11400 | 90.17 | 269.644 | 6795.46 | -418.29 | -4599.61
| 11500 | 90.17 | 269.644 | 6795.17 | -418.91 | -4699.61
| 11600 | 90.17 | 269.644 | 6794.87 | -419.53 | -4799.6
| 11700 | 90.17 | 269.644 | 6794.57 | -420.15 | -4899.6
| 11800 | 90.17 | 269.644 | 6794.28 | -420.78 | -4999.6
| 11900 | 90.17 | 269.644 | 6793.98 | -421.4 | -5099.6
| 12000 | 90.17 | 269.644 | 6793.68 | -422.02 | -5199.59
| 12100 | 90.17 | 269.644 | 6793.39 | -422.64 | -5299.59
| 12200 | 90.17 | 269.644 | 6793.09 | -423.26 | -5399.59
| 12300 | 90.17 | 269.644 | 6792.79 | -423.89 | -5499.59
| 12400 | 90.17 | 269.644 | 6792.5 | -424.51 | -5599.59
| 12500 | 90.17 | 269.644 | 6792.2 | -425.13 | -5699.58
| 12600 | 90.17 | 269.644 | 6791.9 | -425.75 | -5799.58
| 12700 | 90.17 | 269.644 | 6791.61 | -426.38 | -5899.58
| 12800 | 90.17 | 269.644 | 6791.31 | -427 | -5999.58
| 12900 | 90.17 | 269.644 | 6791.01 | -427.62 | -6099.57
| 13000 | 90.17 | 269.644 | 6790.72 | -428.24 | -6199.57
| 13100 | 90.17 | 269.644 | 6790.42 | -428.86 | -6299.57
| 13200 | 90.17 | 269.644 | 6790.12 | -429.49 | -6399.57
| 13300 | 90.17 | 269.644 | 6789.83 | -430.11 | -6499.56
| 13400 | 90.17 | 269.644 | 6789.53 | -430.73 | -6599.56
| 13500 | 90.17 | 269.644 | 6789.23 | -431.35 | -6699.56
| 13600 | 90.17 | 269.644 | 6788.94 | -431.98 | -6799.56
| 13700 | 90.17 | 269.644 | 6788.64 | -432.6 | -6899.55
| 13800 | 90.17 | 269.644 | 6788.34 | -433.22 | -6999.55
| 13900 | 90.17 | 269.644 | 6788.05 | -433.84 | -7099.55
| 13915.67 | 90.17 | 269.644 | 6788 | -433.94 | -7115.22

## Lookup (hidden)
North Reference | RetunValue | Grid Type | ReturnValue | Deviation Indicator | ReturnValue
| 2 |  | 0 |  | 4
True |  | SPCS-Colorado Central-NAD27 |  | Directional
Grid |  | SPCS-Colorado Central-NAD83 |  | High Angle
|  | SPCS-Colorado North-NAD27 |  | Horizontal
SPCS-Colorado North-NAD83
SPCS-Colorado South-NAD27
SPCS-Colorado South-NAD83
UTM-Zone 12 NAD27
UTM-Zone 12 NAD83
UTM-Zone 13 NAD27
UTM-Zone 13 NAD83