## Data
Header Information | measured depth (ft) | inclination (°) | azimuth (°) | true vertical depth (ft) | northing +N/-S (ft) | easting +E/-W (ft)
Operator Name | 84 | 0.23 | 270.79 | 84 | 0 | -0.17
Burlington Resources Oil & Gas LP | 177 | 0.24 | 331.99 | 177 | 0.18 | -0.45
Operator Number | 266 | 0.22 | 326.18 | 266 | 0.48 | -0.63
26580 | 358 | 0.22 | 319.31 | 358 | 0.76 | -0.84
Well Name and Number | 446 | 0.21 | 339.58 | 446 | 1.04 | -1.01
Prosper Farms 4-65 13-14 1H (Lateral) | 538 | 0.17 | 326.46 | 538 | 1.32 | -1.14
API Number (if available) | 631 | 0.13 | 320.17 | 631 | 1.51 | -1.29
05-005-07225-01 | 724 | 0.06 | 22.11 | 724 | 1.64 | -1.34
Location: QQ SEC TWP RGE | 816 | 0.09 | 283.47 | 816 | 1.7 | -1.39
SWNW 14 4S 65W | 908 | 0.12 | 236.3 | 908 | 1.66 | -1.54
Citing Type: Planned or Actual | 1000 | 0.25 | 157.65 | 1000 | 1.42 | -1.54
Actual | 1094 | 0.33 | 158.98 | 1093.99 | 0.98 | -1.37
Deviation Indicator | 1187 | 0.26 | 168.4 | 1186.99 | 0.52 | -1.23
Directional | 1281 | 0.28 | 161.45 | 1280.99 | 0.1 | -1.11
North Reference | 1375 | 0.33 | 140.93 | 1374.99 | -0.33 | -0.87
True | 1466 | 0.33 | 142.78 | 1465.99 | -0.74 | -0.55
Grid Type | 1560 | 0.31 | 154.58 | 1559.99 | -1.19 | -0.27
#VALUE! | 1654 | 0.23 | 149.97 | 1653.99 | -1.58 | -0.07
| 1749 | 0.34 | 164.1 | 1748.99 | -2.02 | 0.1
| 1843 | 0.25 | 153.04 | 1842.98 | -2.47 | 0.27
| 1938 | 0.25 | 173.52 | 1937.98 | -2.86 | 0.39
| 2032 | 0.27 | 163.21 | 2031.98 | -3.27 | 0.48
| 2127 | 0.27 | 161.45 | 2126.98 | -3.7 | 0.61
| 2218 | 0.28 | 157.74 | 2217.98 | -4.11 | 0.77
| 2310 | 0.44 | 158.2 | 2309.98 | -4.65 | 0.98
| 2405 | 1.29 | 16.85 | 2404.97 | -3.96 | 1.43
| 2500 | 2.69 | 8.77 | 2499.91 | -0.73 | 2.08
| 2594 | 3 | 9.23 | 2593.8 | 3.87 | 2.81
| 2688 | 3.22 | 353.97 | 2687.66 | 8.93 | 2.93
| 2783 | 3.36 | 348.62 | 2782.5 | 14.31 | 2.1
| 2877 | 3.47 | 346.1 | 2876.34 | 19.77 | 0.87
| 2972 | 3.34 | 347.95 | 2971.17 | 25.27 | -0.4
| 3066 | 3.4 | 347.83 | 3065.01 | 30.67 | -1.56
| 3161 | 3.41 | 349.89 | 3159.84 | 36.21 | -2.65
| 3255 | 2.65 | 11.1 | 3253.71 | 41.09 | -2.72
| 3350 | 2.5 | 14.81 | 3348.61 | 45.25 | -1.77
| 3444 | 2.23 | 17.96 | 3442.53 | 48.97 | -0.68
| 3539 | 2.35 | 3.93 | 3537.46 | 52.67 | 0.02
| 3634 | 2.28 | 2.65 | 3632.38 | 56.5 | 0.24
| 3728 | 1.93 | 6.9 | 3726.32 | 59.94 | 0.52
| 3822 | 1.92 | 6.13 | 3820.26 | 63.08 | 0.88
| 3917 | 2.01 | 10.65 | 3915.21 | 66.3 | 1.36
| 4011 | 2.43 | 357.47 | 4009.14 | 69.91 | 1.57
| 4106 | 2.19 | 357.61 | 4104.06 | 73.74 | 1.41
| 4200 | 1.81 | 359.51 | 4198 | 77.01 | 1.32
| 4294 | 2.46 | 359.69 | 4291.94 | 80.52 | 1.3
| 4389 | 2.23 | 4 | 4386.86 | 84.4 | 1.41
| 4484 | 1.62 | 9.27 | 4481.8 | 87.57 | 1.76
| 4578 | 2.49 | 2.89 | 4575.74 | 90.92 | 2.08
| 4673 | 2.51 | 1.58 | 4670.65 | 95.06 | 2.24
| 4767 | 2.59 | 356.99 | 4764.56 | 99.24 | 2.18
| 4862 | 2.24 | 359.24 | 4859.47 | 103.24 | 2.05
| 4956 | 1.88 | 2.26 | 4953.41 | 106.61 | 2.08
| 5051 | 1.36 | 7.68 | 5048.38 | 109.29 | 2.3
| 5145 | 2.03 | 359.88 | 5142.33 | 112.06 | 2.44
| 5240 | 1.26 | 351.96 | 5237.29 | 114.78 | 2.29
| 5334 | 1.66 | 348.83 | 5331.26 | 117.14 | 1.88
| 5428 | 2.25 | 347.09 | 5425.21 | 120.27 | 1.21
| 5523 | 4 | 0.97 | 5520.06 | 125.4 | 0.85
| 5617 | 4.94 | 5.48 | 5613.78 | 132.71 | 1.29
| 5712 | 5.26 | 4.89 | 5708.4 | 141.12 | 2.05
| 5806 | 4.23 | 355.95 | 5802.08 | 148.87 | 2.17
| 5901 | 3.45 | 345.55 | 5896.87 | 155.13 | 1.21
| 5995 | 2.14 | 334.73 | 5990.75 | 159.46 | -0.24
| 6090 | 0.7 | 283.48 | 6085.72 | 161.2 | -1.57
| 6184 | 0.56 | 261.81 | 6179.72 | 161.27 | -2.58
| 6279 | 0.53 | 250.15 | 6274.71 | 161.05 | -3.45
| 6373 | 0.12 | 75.88 | 6368.71 | 160.93 | -3.76
| 6467 | 0.55 | 48.32 | 6462.71 | 161.25 | -3.33
| 6562 | 1 | 61.35 | 6557.7 | 161.95 | -2.26
| 6656 | 0.51 | 159.04 | 6651.7 | 161.96 | -1.39
| 6751 | 0.45 | 62.73 | 6746.7 | 161.73 | -0.91
| 6845 | 1.32 | 32.74 | 6840.68 | 162.81 | 0
| 6940 | 0.39 | 37.72 | 6935.67 | 163.99 | 0.79
| 7034 | 0.43 | 77.82 | 7029.67 | 164.32 | 1.33
| 7129 | 0.52 | 91.49 | 7124.67 | 164.38 | 2.11
| 7223 | 0.74 | 94.72 | 7218.66 | 164.32 | 3.14
| 7314 | 14.47 | 100.29 | 7308.64 | 162.23 | 14.97
| 7346 | 17.06 | 100.95 | 7339.44 | 160.62 | 23.52
| 7377 | 18.17 | 96.52 | 7368.99 | 159.21 | 32.78
| 7409 | 19.33 | 91.72 | 7399.29 | 158.48 | 43.03
| 7440 | 21.48 | 89.93 | 7428.34 | 158.34 | 53.84
| 7472 | 23.14 | 90.6 | 7457.95 | 158.28 | 65.99
| 7503 | 24.47 | 91.44 | 7486.31 | 158.05 | 78.5
| 7535 | 26.64 | 90.06 | 7515.18 | 157.88 | 92.3
| 7566 | 29.33 | 87.58 | 7542.55 | 158.19 | 106.84
| 7598 | 31.92 | 85.96 | 7570.08 | 159.12 | 123.11
| 7629 | 34.35 | 86.53 | 7596.04 | 160.23 | 140.02
| 7661 | 36.87 | 88.71 | 7622.06 | 160.99 | 158.63
| 7692 | 39.34 | 91.33 | 7646.45 | 160.97 | 177.75
| 7724 | 42.58 | 92.52 | 7670.61 | 160.26 | 198.72
| 7755 | 46.03 | 92.22 | 7692.79 | 159.37 | 220.35
| 7786 | 49.73 | 91.3 | 7713.58 | 158.66 | 243.33
| 7818 | 53.24 | 90.74 | 7733.51 | 158.22 | 268.36
| 7849 | 56.7 | 90 | 7751.3 | 158.06 | 293.74
| 7881 | 60.35 | 88.76 | 7768 | 158.36 | 321.02
| 7912 | 64.04 | 87.56 | 7782.46 | 159.25 | 348.42
| 7944 | 68.1 | 87.42 | 7795.44 | 160.53 | 377.64
| 7976 | 72.12 | 87.31 | 7806.32 | 161.91 | 407.69
| 8007 | 75.38 | 87.42 | 7815 | 163.28 | 437.42
| 8039 | 78.37 | 87.38 | 7822.26 | 164.69 | 468.54
| 8070 | 81.32 | 87.98 | 7827.73 | 165.93 | 499.03
| 8102 | 83.56 | 88.02 | 7831.94 | 167.04 | 530.73
| 8133 | 86.29 | 88.23 | 7834.68 | 168.05 | 561.59
| 8165 | 89.14 | 88.49 | 7835.95 | 168.96 | 593.55
| 8196 | 90.31 | 88.15 | 7836.1 | 169.87 | 624.53
| 8228 | 90 | 87.62 | 7836.02 | 171.05 | 656.51
| 8286 | 90.43 | 87.98 | 7835.8 | 173.28 | 714.47
| 8379 | 90.37 | 90.28 | 7835.15 | 174.69 | 807.45
| 8471 | 91.17 | 90.56 | 7833.91 | 174.01 | 899.44
| 8565 | 90.37 | 90.3 | 7832.65 | 173.31 | 993.42
| 8659 | 90.99 | 89.99 | 7831.53 | 173.07 | 1087.42
| 8753 | 92.16 | 90.39 | 7828.95 | 172.76 | 1181.38
| 8848 | 91.36 | 90.44 | 7826.03 | 172.07 | 1276.33
| 8942 | 90.49 | 91.44 | 7824.52 | 170.53 | 1370.3
| 9037 | 91.36 | 91.88 | 7822.98 | 167.78 | 1465.25
| 9131 | 90.56 | 91.37 | 7821.41 | 165.11 | 1559.2
| 9226 | 90.43 | 91.3 | 7820.59 | 162.9 | 1654.17
| 9320 | 90.31 | 91.51 | 7819.98 | 160.6 | 1748.14
| 9414 | 90.87 | 91.71 | 7819.01 | 157.95 | 1842.1
| 9509 | 91.48 | 90.47 | 7817.06 | 156.15 | 1937.06
| 9603 | 90.68 | 90.1 | 7815.29 | 155.68 | 2031.04
| 9698 | 90.8 | 89.91 | 7814.06 | 155.67 | 2126.03
| 9792 | 90.37 | 90.12 | 7813.1 | 155.65 | 2220.03
| 9887 | 91.73 | 90.37 | 7811.36 | 155.24 | 2315.01
| 9981 | 90.19 | 89.7 | 7809.79 | 155.18 | 2408.99
| 10076 | 91.3 | 89.94 | 7808.55 | 155.48 | 2503.98
| 10170 | 90.56 | 89.84 | 7807.03 | 155.66 | 2597.97
| 10264 | 89.75 | 90.22 | 7806.77 | 155.61 | 2691.97
| 10359 | 90.74 | 90.32 | 7806.37 | 155.17 | 2786.96
| 10454 | 90.49 | 91.31 | 7805.35 | 153.81 | 2881.95
| 10548 | 89.44 | 90.54 | 7805.41 | 152.3 | 2975.93
| 10642 | 89.81 | 91.47 | 7806.02 | 150.65 | 3069.91
| 10737 | 90.68 | 91.7 | 7805.61 | 148.02 | 3164.88
| 10831 | 91.48 | 90.82 | 7803.84 | 145.95 | 3258.83
| 10926 | 90.8 | 89.77 | 7801.95 | 145.47 | 3353.81
| 11020 | 89.94 | 89.94 | 7801.35 | 145.7 | 3447.81
| 11115 | 90.74 | 90.16 | 7800.78 | 145.62 | 3542.81
| 11209 | 89.07 | 90.98 | 7800.94 | 144.69 | 3636.8
| 11304 | 89.63 | 91.12 | 7802.02 | 142.94 | 3731.78
| 11398 | 90.06 | 91.07 | 7802.27 | 141.15 | 3825.76
| 11493 | 90.62 | 91.22 | 7801.71 | 139.25 | 3920.74
| 11587 | 91.42 | 91.54 | 7800.03 | 136.99 | 4014.69
| 11681 | 90.56 | 91.18 | 7798.41 | 134.76 | 4108.65
| 11776 | 91.91 | 91.94 | 7796.36 | 132.17 | 4203.59
| 11870 | 91.05 | 91.91 | 7793.93 | 129.01 | 4297.51
| 11965 | 91.54 | 90.72 | 7791.79 | 126.83 | 4392.46
| 12059 | 90.93 | 90.67 | 7789.76 | 125.69 | 4486.43
| 12153 | 89.94 | 90.24 | 7789.05 | 124.95 | 4580.42
| 12248 | 91.05 | 90.82 | 7788.23 | 124.07 | 4675.41
| 12342 | 90.06 | 90.57 | 7787.32 | 122.93 | 4769.4
| 12437 | 91.61 | 91.23 | 7785.93 | 121.44 | 4864.37
| 12531 | 91.17 | 90.68 | 7783.65 | 119.87 | 4958.33
| 12626 | 89.94 | 89.61 | 7782.73 | 119.63 | 5053.32
| 12720 | 90.31 | 89.99 | 7782.53 | 119.96 | 5147.32
| 12814 | 91.17 | 89.94 | 7781.31 | 120.02 | 5241.31
| 12909 | 89.75 | 90.3 | 7780.55 | 119.82 | 5336.31
| 13003 | 90.74 | 91.37 | 7780.15 | 118.45 | 5430.29
| 13098 | 90.25 | 91.38 | 7779.33 | 116.17 | 5525.26
| 13193 | 90.19 | 91.27 | 7778.96 | 113.97 | 5620.24
| 13287 | 89.32 | 91.03 | 7779.36 | 112.08 | 5714.22
| 13382 | 90.19 | 91.17 | 7779.77 | 110.26 | 5809.2
| 13477 | 90.31 | 90.61 | 7779.35 | 108.79 | 5904.18
| 13572 | 89.51 | 90.42 | 7779.5 | 107.93 | 5999.18
| 13667 | 90.37 | 90.68 | 7779.6 | 107.02 | 6094.17
| 13762 | 89.07 | 90.52 | 7780.07 | 106.02 | 6189.16
| 13856 | 89.75 | 90.82 | 7781.04 | 104.93 | 6283.15
| 13951 | 90.8 | 91.15 | 7780.58 | 103.29 | 6378.14
| 14046 | 91.91 | 91.53 | 7778.33 | 101.07 | 6473.08
| 14141 | 91.24 | 91.84 | 7775.72 | 98.28 | 6568
| 14236 | 91.05 | 90.45 | 7773.82 | 96.38 | 6662.96
| 14330 | 90.8 | 90.48 | 7772.31 | 95.62 | 6756.95
| 14425 | 91.42 | 90.58 | 7770.47 | 94.74 | 6851.93
| 14520 | 90.12 | 90.9 | 7769.19 | 93.51 | 6946.91
| 14614 | 90.93 | 91.05 | 7768.33 | 91.91 | 7040.89
| 14658 | 91.05 | 90.98 | 7767.57 | 91.13 | 7084.88
| 14719 | 91.05 | 90.98 | 7766.45 | 90.09 | 7145.86

## Lookup (hidden)
North Reference | RetunValue | Grid Type | ReturnValue | Deviation Indicator | ReturnValue
| 2 |  | 0 |  | 2
True |  | SPCS-Colorado Central-NAD27 |  | Directional
Grid |  | SPCS-Colorado Central-NAD83 |  | High Angle
|  | SPCS-Colorado North-NAD27 |  | Horizontal
SPCS-Colorado North-NAD83
SPCS-Colorado South-NAD27
SPCS-Colorado South-NAD83
UTM-Zone 12 NAD27
UTM-Zone 12 NAD83
UTM-Zone 13 NAD27
UTM-Zone 13 NAD83