## Data
Header Information | measured depth (ft) | inclination (°) | azimuth (°) | true vertical depth (ft) | northing +N/-S (ft) | easting +E/-W (ft)
Operator Name | 0 | 0 | 0 | 0 | 0 | 0
Encana Oil & Gas | 143 | 0.2 | 40.9 | 143 | 0.2 | 0.2
Operator Number | 235 | 0.5 | 26.2 | 235 | 0.7 | 0.4
100185 | 326 | 0.9 | 352.5 | 326 | 1.7 | 0.5
Well Name and Number | 418 | 1.1 | 45.9 | 418 | 3.1 | 1.1
Drieth 1B-6H-A368 | 510 | 2.2 | 59.6 | 509.9 | 4.6 | 3.2
API Number (if available) | 601 | 2.9 | 63.5 | 600.9 | 6.5 | 6.8
| 692 | 4 | 59.2 | 691.7 | 9.1 | 11.6
Location: QQ SEC TWP RGE | 798 | 5.2 | 62.9 | 797.3 | 13.2 | 19
Section 6 | 914 | 5.1 | 59.4 | 912.9 | 18.2 | 28.1
Citing Type: Planned or Actual | 1006 | 5.1 | 50.3 | 1004.5 | 22.9 | 34.8
ACTUAL | 1097 | 4.1 | 59.5 | 1095.2 | 27.2 | 40.7
Deviation Indicator | 1188 | 4 | 66.2 | 1186 | 30.1 | 46.4
Horizontal | 1280 | 4 | 53.3 | 1277.8 | 33.3 | 51.9
North Reference | 1372 | 3.8 | 62.8 | 1369.6 | 36.6 | 57.2
True | 1464 | 4.1 | 76.1 | 1461.3 | 38.8 | 63.1
Grid Type | 1556 | 4.2 | 60.6 | 1553.1 | 41.3 | 69.3
#VALUE! | 1647 | 5.2 | 72.2 | 1643.8 | 44.1 | 76.1
| 1739 | 4.8 | 62.9 | 1735.4 | 47.2 | 83.5
| 1830 | 4.7 | 54.5 | 1826.1 | 51.1 | 89.9
| 1922 | 4.8 | 66.6 | 1917.8 | 54.8 | 96.5
| 2014 | 3.8 | 60.6 | 2009.6 | 57.8 | 102.7
| 2106 | 4.2 | 73.9 | 2101.3 | 60.2 | 108.6
| 2197 | 4.1 | 62.8 | 2192.1 | 62.7 | 114.7
| 2289 | 4 | 77.9 | 2283.9 | 64.8 | 120.8
| 2381 | 4.1 | 68.6 | 2375.7 | 66.7 | 127
| 2476 | 3.9 | 60.2 | 2470.4 | 69.6 | 132.9
| 2570 | 3.2 | 66.9 | 2564.2 | 72.2 | 138.1
| 2665 | 3 | 56.5 | 2659.1 | 74.6 | 142.6
| 2759 | 2.4 | 57.8 | 2753 | 77 | 146.3
| 2854 | 2.2 | 70.4 | 2847.9 | 78.7 | 149.7
| 2948 | 2.9 | 69.6 | 2941.8 | 80.1 | 153.7
| 3043 | 3.7 | 64.1 | 3036.7 | 82.3 | 158.7
| 3137 | 3.3 | 49.4 | 3130.5 | 85.4 | 163.5
| 3232 | 5.3 | 63.1 | 3225.2 | 89.1 | 169.4
| 3327 | 4.7 | 77.8 | 3319.9 | 91.9 | 177.2
| 3421 | 3.7 | 70.2 | 3413.6 | 93.8 | 183.8
| 3516 | 4.4 | 73.8 | 3508.4 | 95.8 | 190.2
| 3610 | 3.9 | 70.8 | 3602.1 | 97.9 | 196.6
| 3705 | 3.4 | 61.3 | 3696.9 | 100.3 | 202.2
| 3800 | 3.9 | 70.6 | 3791.7 | 102.7 | 207.7
| 3894 | 3.6 | 59.6 | 3885.5 | 105.3 | 213.2
| 3989 | 4.4 | 59.4 | 3980.3 | 108.6 | 219
| 4084 | 4.1 | 60.2 | 4075.1 | 112.2 | 225
| 4178 | 4.6 | 74.5 | 4168.8 | 114.9 | 231.6
| 4273 | 4 | 66.7 | 4263.5 | 117.2 | 238.3
| 4368 | 3.1 | 65.1 | 4358.3 | 119.6 | 243.7
| 4462 | 4.1 | 64.5 | 4452.2 | 122.1 | 249
| 4556 | 3.9 | 59 | 4545.9 | 125.2 | 254.8
| 4651 | 4.7 | 70.8 | 4640.7 | 128.1 | 261.2
| 4745 | 4.2 | 66.2 | 4734.4 | 130.8 | 268
| 4840 | 3.4 | 58 | 4829.2 | 133.7 | 273.6
| 4934 | 3.8 | 65.6 | 4923 | 136.5 | 278.8
| 5029 | 3.4 | 54.3 | 5017.8 | 139.4 | 283.9
| 5123 | 3.6 | 69.6 | 5111.6 | 142.1 | 289
| 5218 | 4.1 | 75.4 | 5206.4 | 144 | 295.1
| 5312 | 3.3 | 68.5 | 5300.2 | 145.8 | 300.8
| 5407 | 4.4 | 79.8 | 5395 | 147.4 | 307
| 5501 | 4.3 | 74.9 | 5488.7 | 149 | 313.9
| 5596 | 3.3 | 69 | 5583.5 | 150.9 | 319.9
| 5690 | 3.6 | 56.2 | 5677.3 | 153.5 | 324.9
| 5785 | 4.4 | 53.2 | 5772.1 | 157.4 | 330.3
| 5880 | 3.4 | 42.8 | 5866.9 | 161.6 | 335.1
| 5974 | 3.6 | 54.6 | 5960.7 | 165.4 | 339.4
| 6069 | 3.9 | 57.5 | 6055.5 | 168.8 | 344.6
| 6163 | 4.5 | 59.3 | 6149.3 | 172.4 | 350.4
| 6258 | 4.1 | 62.2 | 6244 | 175.9 | 356.6
| 6352 | 3.8 | 51.5 | 6337.8 | 179.4 | 362.1
| 6447 | 2.8 | 38.5 | 6432.6 | 183.2 | 366
| 6494 | 2.3 | 33.1 | 6479.6 | 184.9 | 367.2
| 6542 | 1.9 | 1.5 | 6527.5 | 186.5 | 367.7
| 6589 | 4.4 | 299.1 | 6574.5 | 188.1 | 366.2
| 6636 | 6.2 | 291 | 6621.3 | 189.9 | 362.2
| 6683 | 8.5 | 288.7 | 6667.9 | 192 | 356.6
| 6731 | 10.7 | 287 | 6715.2 | 194.4 | 349
| 6778 | 13.9 | 281.4 | 6761.1 | 196.8 | 339.2
| 6826 | 17.5 | 280.8 | 6807.3 | 199.3 | 326.5
| 6873 | 21.1 | 279.4 | 6851.7 | 202 | 311.2
| 6920 | 24.8 | 277.9 | 6895 | 204.7 | 293.1
| 6967 | 28.8 | 275.9 | 6936.9 | 207.2 | 272.1
| 7015 | 34.3 | 272.2 | 6977.8 | 208.9 | 247
| 7062 | 38.5 | 269.9 | 7015.6 | 209.4 | 219.1
| 7110 | 40.3 | 268.9 | 7052.7 | 209.1 | 188.7
| 7157 | 41.4 | 267.8 | 7088.3 | 208.2 | 158
| 7204 | 44.2 | 267.7 | 7122.7 | 207 | 126
| 7251 | 49.5 | 268 | 7154.9 | 205.7 | 91.8
| 7299 | 57 | 269.3 | 7183.6 | 204.8 | 53.4
| 7346 | 61.3 | 270.5 | 7207.7 | 204.7 | 13
| 7394 | 64.6 | 272 | 7229.5 | 205.7 | -29.7
| 7441 | 68.1 | 272.9 | 7248.3 | 207.5 | -72.7
| 7488 | 70.8 | 271.2 | 7264.8 | 209.1 | -116.7
| 7535 | 73 | 269.3 | 7279.4 | 209.3 | -161.4
| 7583 | 76.3 | 267.6 | 7292.2 | 208 | -207.6
| 7630 | 79.6 | 268.5 | 7302 | 206.5 | -253.5
| 7678 | 81.9 | 270.7 | 7309.7 | 206.1 | -300.9
| 7683 | 82.3 | 270.9 | 7310.4 | 206.2 | -305.9
| 7747 | 89 | 271 | 7315.2 | 207.3 | -369.6
| 7795 | 90.9 | 271.4 | 7315.3 | 208.3 | -417.6
| 7890 | 92.4 | 271.3 | 7312.5 | 210.5 | -512.6
| 7985 | 92.1 | 270.3 | 7308.8 | 211.8 | -607.5
| 8079 | 92.8 | 269.3 | 7304.8 | 211.5 | -701.4
| 8174 | 92.2 | 269.5 | 7300.6 | 210.5 | -796.3
| 8268 | 92.8 | 269.8 | 7296.5 | 209.9 | -890.2
| 8363 | 92.7 | 270.7 | 7292 | 210.3 | -985.1
| 8458 | 92.9 | 269.9 | 7287.3 | 210.8 | -1080
| 8553 | 93 | 270.9 | 7282.4 | 211.5 | -1174.8
| 8647 | 91.3 | 271 | 7278.9 | 213.1 | -1268.8
| 8742 | 92.5 | 271 | 7275.8 | 214.7 | -1363.7
| 8837 | 92.3 | 269.9 | 7271.8 | 215.5 | -1458.6
| 8931 | 91 | 268.9 | 7269.1 | 214.5 | -1552.6
| 9026 | 91.3 | 268.7 | 7267.2 | 212.5 | -1647.5
| 9121 | 92.7 | 268.6 | 7263.9 | 210.3 | -1742.4
| 9215 | 92.1 | 269.2 | 7259.9 | 208.5 | -1836.3
| 9310 | 93.8 | 268.9 | 7255 | 206.9 | -1931.2
| 9373 | 95.7 | 271.4 | 7249.8 | 207 | -1994
| 9436 | 94.8 | 272.3 | 7244.1 | 209.1 | -2056.7
| 9499 | 92.8 | 271.1 | 7239.9 | 210.9 | -2119.5
| 9593 | 91.6 | 270.2 | 7236.3 | 212 | -2213.4
| 9688 | 89.8 | 270 | 7235.1 | 212.2 | -2308.4
| 9783 | 91 | 270.2 | 7234.4 | 212.3 | -2403.4
| 9877 | 91.5 | 270 | 7232.4 | 212.5 | -2497.4
| 9972 | 90.9 | 269.4 | 7230.4 | 212 | -2592.4
| 10066 | 91.8 | 270.9 | 7228.2 | 212.2 | -2686.3
| 10161 | 90.9 | 270.6 | 7226 | 213.5 | -2781.3
| 10256 | 90.2 | 270 | 7225 | 214 | -2876.3
| 10350 | 89.2 | 269.2 | 7225.5 | 213.3 | -2970.3
| 10445 | 90.1 | 270.3 | 7226.1 | 212.9 | -3065.3
| 10539 | 90.3 | 269.2 | 7225.8 | 212.5 | -3159.3
| 10634 | 90.3 | 269.2 | 7225.3 | 211.2 | -3254.3
| 10729 | 90.2 | 269.2 | 7224.9 | 209.9 | -3349.2
| 10823 | 90.5 | 269.9 | 7224.3 | 209.1 | -3443.2
| 10918 | 91.9 | 267.2 | 7222.3 | 206.7 | -3538.2
| 11012 | 92.9 | 266.1 | 7218.4 | 201.2 | -3631.9
| 11107 | 91.3 | 266 | 7214.9 | 194.7 | -3726.6
| 11201 | 91.1 | 268.7 | 7212.9 | 190.3 | -3820.5
| 11296 | 91 | 271.5 | 7211.2 | 190.5 | -3915.5
| 11391 | 91.9 | 271.2 | 7208.8 | 192.7 | -4010.4
| 11485 | 91.9 | 271 | 7205.7 | 194.5 | -4104.4
| 11565 | 91.3 | 270.4 | 7203.4 | 195.5 | -4184.3
| 11617 | 91.3 | 270.4 | 7202.2 | 195.9 | -4236.3

## Lookup (hidden)
North Reference | RetunValue | Grid Type | ReturnValue | Deviation Indicator | ReturnValue
| 2 |  | 0 |  | 4
True |  | SPCS-Colorado Central-NAD27 |  | Directional
Grid |  | SPCS-Colorado Central-NAD83 |  | High Angle
|  | SPCS-Colorado North-NAD27 |  | Horizontal
SPCS-Colorado North-NAD83
SPCS-Colorado South-NAD27
SPCS-Colorado South-NAD83
UTM-Zone 12 NAD27
UTM-Zone 12 NAD83
UTM-Zone 13 NAD27
UTM-Zone 13 NAD83