## Data
Header Information | measured depth (ft) | inclination (°) | azimuth (°) | true vertical depth (ft) | northing +N/-S (ft) | easting +E/-W (ft)
Operator Name | 0 | 0 | 0 | 0 | 0 | 0
Encana Oil & Gas | 143 | 0.8 | 196 | 143 | -1 | -0.3
Operator Number | 235 | 0.9 | 198.5 | 235 | -2.3 | -0.7
100185 | 326 | 1.1 | 228.7 | 326 | -3.5 | -1.6
Well Name and Number | 418 | 0.4 | 222.9 | 418 | -4.3 | -2.4
Drieth 1C-6H-A368 | 510 | 1 | 150.8 | 510 | -5.3 | -2.3
API Number (if available) | 601 | 1.2 | 113.5 | 600.9 | -6.3 | -1
| 692 | 2.8 | 100.7 | 691.9 | -7.1 | 2
Location: QQ SEC TWP RGE | 812 | 4.2 | 96.6 | 811.7 | -8.2 | 9.3
Section 6 | 916 | 4.1 | 97.1 | 915.4 | -9.1 | 16.8
Citing Type: Planned or Actual | 1008 | 3.7 | 114.7 | 1007.2 | -10.7 | 22.7
ACTUAL | 1099 | 2.8 | 106 | 1098 | -12.6 | 27.5
Deviation Indicator | 1191 | 4.4 | 88.1 | 1189.8 | -13.1 | 33.2
Horizontal | 1282 | 3.6 | 88.6 | 1280.6 | -12.9 | 39.6
North Reference | 1375 | 5.1 | 99 | 1373.4 | -13.5 | 46.6
True | 1466 | 4.8 | 107.4 | 1464 | -15.2 | 54.2
Grid Type | 1558 | 5 | 111.6 | 1555.7 | -17.9 | 61.6
#VALUE! | 1649 | 4.4 | 101.9 | 1646.4 | -20 | 68.7
| 1741 | 4.8 | 116.1 | 1738.1 | -22.5 | 75.6
| 1833 | 4.5 | 105.5 | 1829.8 | -25.1 | 82.5
| 1925 | 4 | 107.4 | 1921.5 | -27 | 89.1
| 2016 | 4.2 | 112.5 | 2012.3 | -29.3 | 95.2
| 2108 | 3.6 | 105.9 | 2104.1 | -31.3 | 101.1
| 2200 | 3.3 | 111.4 | 2195.9 | -33.1 | 106.3
| 2291 | 3 | 107.2 | 2286.8 | -34.8 | 111
| 2383 | 3.6 | 117.5 | 2378.6 | -36.8 | 115.9
| 2478 | 3 | 110.8 | 2473.5 | -39.1 | 120.9
| 2573 | 2.5 | 101.2 | 2568.4 | -40.4 | 125.2
| 2667 | 4 | 110.7 | 2662.2 | -41.9 | 130.3
| 2761 | 3.1 | 103.1 | 2756 | -43.6 | 135.8
| 2856 | 4 | 93.5 | 2850.8 | -44.4 | 141.7
| 2951 | 5.3 | 123.1 | 2945.5 | -47 | 148.6
| 3045 | 4.5 | 117.9 | 3039.2 | -51.1 | 155.5
| 3140 | 3.3 | 109 | 3134 | -53.8 | 161.4
| 3234 | 3.6 | 110.1 | 3227.8 | -55.7 | 166.7
| 3329 | 4.6 | 95.2 | 3322.6 | -57 | 173.3
| 3424 | 4.7 | 108.9 | 3417.3 | -58.6 | 180.8
| 3518 | 4.5 | 108.9 | 3511 | -61.1 | 187.9
| 3613 | 4 | 105.2 | 3605.7 | -63.2 | 194.7
| 3707 | 3.8 | 104 | 3699.5 | -64.8 | 200.9
| 3802 | 3.1 | 101.2 | 3794.3 | -66 | 206.4
| 3897 | 3.1 | 95.1 | 3889.2 | -66.8 | 211.5
| 3991 | 4.2 | 123.5 | 3983 | -68.9 | 216.9
| 4086 | 3.4 | 117.6 | 4077.8 | -72.1 | 222.3
| 4181 | 4.7 | 107.4 | 4172.5 | -74.6 | 228.5
| 4275 | 4.1 | 107.3 | 4266.3 | -76.7 | 235.4
| 4370 | 3.5 | 103 | 4361.1 | -78.4 | 241.5
| 4464 | 4.6 | 115.3 | 4454.8 | -80.6 | 247.7
| 4559 | 4.1 | 113.5 | 4549.5 | -83.6 | 254.2
| 4653 | 3.8 | 110 | 4643.3 | -86 | 260.2
| 4747 | 3.4 | 109.9 | 4737.1 | -88 | 265.8
| 4842 | 2.8 | 108.7 | 4832 | -89.7 | 270.6
| 4937 | 3.3 | 89.9 | 4926.9 | -90.5 | 275.6
| 5031 | 4.2 | 104 | 5020.7 | -91.3 | 281.6
| 5126 | 3.5 | 97.2 | 5115.4 | -92.5 | 287.9
| 5220 | 5.2 | 103.2 | 5209.2 | -93.9 | 294.9
| 5315 | 4.2 | 97.3 | 5303.9 | -95.3 | 302.5
| 5409 | 3.4 | 91.2 | 5397.6 | -95.8 | 308.7
| 5504 | 4.2 | 106.7 | 5492.4 | -96.8 | 314.9
| 5598 | 3.6 | 97.3 | 5586.2 | -98.2 | 321.1
| 5693 | 5.5 | 117.6 | 5680.9 | -100.7 | 328.1
| 5787 | 4.7 | 115.1 | 5774.6 | -104.4 | 335.6
| 5882 | 4 | 112.5 | 5869.3 | -107.3 | 342.1
| 5977 | 3.2 | 110.3 | 5964.1 | -109.5 | 347.7
| 6071 | 3 | 128.2 | 6058 | -111.9 | 352.1
| 6166 | 2 | 124.6 | 6152.9 | -114.4 | 355.4
| 6260 | 1.2 | 122 | 6246.8 | -115.9 | 357.6
| 6307 | 0.9 | 127 | 6293.8 | -116.4 | 358.3
| 6355 | 0.9 | 215.6 | 6341.8 | -116.9 | 358.4
| 6402 | 6.2 | 261.2 | 6388.7 | -117.6 | 355.7
| 6450 | 8.6 | 265.3 | 6436.3 | -118.3 | 349.5
| 6497 | 8.4 | 262 | 6482.8 | -119 | 342.6
| 6544 | 9.8 | 261.2 | 6529.2 | -120.1 | 335.3
| 6591 | 12.1 | 263.3 | 6575.3 | -121.3 | 326.4
| 6639 | 17 | 261.7 | 6621.8 | -122.9 | 314.5
| 6686 | 20.9 | 260.5 | 6666.2 | -125.3 | 299.4
| 6733 | 25.2 | 261.5 | 6709.5 | -128.2 | 281.2
| 6780 | 28.2 | 264.8 | 6751.5 | -130.6 | 260.3
| 6828 | 33.1 | 269.1 | 6792.7 | -131.9 | 235.8
| 6875 | 35.5 | 270.2 | 6831.6 | -132 | 209.4
| 6923 | 40.2 | 267.2 | 6869.5 | -132.7 | 179.9
| 6970 | 43.4 | 267.5 | 6904.5 | -134.2 | 148.6
| 7017 | 46 | 268.4 | 6937.9 | -135.4 | 115.6
| 7064 | 49 | 269.1 | 6969.7 | -136.1 | 81
| 7112 | 55.9 | 267.8 | 6998.9 | -137.2 | 42.9
| 7159 | 61.1 | 267 | 7023.4 | -139 | 2.9
| 7207 | 67.2 | 269 | 7044.4 | -140.5 | -40.2
| 7254 | 71.7 | 269.7 | 7060.9 | -141 | -84.2
| 7301 | 75.2 | 271.7 | 7074.2 | -140.4 | -129.3
| 7348 | 76.8 | 273.6 | 7085.6 | -138.3 | -174.8
| 7396 | 76.8 | 273.6 | 7096.6 | -135.4 | -221.4
| 7443 | 76.8 | 274.1 | 7107.3 | -132.3 | -267.1
| 7490 | 86.1 | 271.3 | 7114.3 | -130.1 | -313.5
| 7535 | 92.2 | 271.1 | 7115 | -129.2 | -358.4
| 7605 | 92.7 | 272 | 7112 | -127.3 | -428.3
| 7700 | 91 | 271.3 | 7108.9 | -124.6 | -523.3
| 7795 | 89.4 | 270.7 | 7108.6 | -122.9 | -618.2
| 7890 | 90.2 | 270 | 7108.9 | -122.3 | -713.2
| 7984 | 92.3 | 269 | 7106.8 | -123.1 | -807.2
| 8079 | 92.3 | 268.6 | 7103 | -125.1 | -902.1
| 8173 | 92.4 | 269.9 | 7099.2 | -126.4 | -996
| 8268 | 90.8 | 269.3 | 7096.5 | -127 | -1091
| 8363 | 89.7 | 268.1 | 7096.1 | -129.2 | -1185.9
| 8457 | 90.2 | 265.9 | 7096.2 | -134.1 | -1279.8
| 8552 | 92.3 | 267.4 | 7094.1 | -139.6 | -1374.6
| 8647 | 94 | 270 | 7088.9 | -141.8 | -1469.4
| 8742 | 92.8 | 270.9 | 7083.3 | -141 | -1564.3
| 8836 | 92 | 272.6 | 7079.3 | -138.2 | -1658.1
| 8931 | 94.4 | 273.2 | 7074 | -133.4 | -1752.9
| 8994 | 97.8 | 272.8 | 7067.3 | -130.1 | -1815.4
| 9057 | 98.5 | 273.4 | 7058.4 | -126.7 | -1877.7
| 9120 | 97.4 | 273 | 7049.7 | -123.2 | -1940
| 9183 | 94.9 | 272 | 7042.9 | -120.5 | -2002.5
| 9246 | 92.9 | 270.8 | 7038.7 | -119 | -2065.4
| 9309 | 92.8 | 270.7 | 7035.5 | -118.2 | -2128.3
| 9404 | 90.3 | 269.1 | 7033 | -118.3 | -2223.2
| 9499 | 87.3 | 268.9 | 7034.9 | -120 | -2318.2
| 9593 | 88.3 | 270.5 | 7038.5 | -120.5 | -2412.1
| 9688 | 90.3 | 269.7 | 7039.7 | -120.3 | -2507.1
| 9782 | 92.7 | 270.7 | 7037.2 | -120 | -2601.1
| 9877 | 93.9 | 270.2 | 7031.8 | -119.2 | -2695.9
| 9972 | 92.7 | 270.3 | 7026.3 | -118.8 | -2790.7
| 10066 | 90.3 | 270.8 | 7023.9 | -117.9 | -2884.7
| 10161 | 90 | 270 | 7023.6 | -117.3 | -2979.7
| 10255 | 89.4 | 269.8 | 7024.1 | -117.4 | -3073.7
| 10350 | 89.5 | 269.9 | 7025 | -117.7 | -3168.7
| 10444 | 88.4 | 269.6 | 7026.7 | -118.1 | -3262.7
| 10539 | 90.7 | 268.6 | 7027.5 | -119.6 | -3357.7
| 10634 | 90.5 | 268.7 | 7026.5 | -121.8 | -3452.6
| 10728 | 89.7 | 267.8 | 7026.3 | -124.7 | -3546.6
| 10823 | 89.9 | 269 | 7026.6 | -127.3 | -3641.5
| 10917 | 90 | 269.6 | 7026.7 | -128.5 | -3735.5
| 11012 | 91 | 270.3 | 7025.9 | -128.6 | -3830.5
| 11106 | 92 | 270.3 | 7023.4 | -128.1 | -3924.5
| 11201 | 88.8 | 271.4 | 7022.8 | -126.7 | -4019.5
| 11295 | 86.6 | 269.8 | 7026.5 | -125.7 | -4113.4
| 11370 | 84.7 | 269.3 | 7032.2 | -126.3 | -4188.2
| 11422 | 84.7 | 269.3 | 7037 | -126.9 | -4239.9

## Lookup (hidden)
North Reference | RetunValue | Grid Type | ReturnValue | Deviation Indicator | ReturnValue
| 2 |  | 0 |  | 4
True |  | SPCS-Colorado Central-NAD27 |  | Directional
Grid |  | SPCS-Colorado Central-NAD83 |  | High Angle
|  | SPCS-Colorado North-NAD27 |  | Horizontal
SPCS-Colorado North-NAD83
SPCS-Colorado South-NAD27
SPCS-Colorado South-NAD83
UTM-Zone 12 NAD27
UTM-Zone 12 NAD83
UTM-Zone 13 NAD27
UTM-Zone 13 NAD83