## Data
Header Information | measured depth (ft) | inclination (°) | azimuth (°) | true vertical depth (ft) | northing +N/-S (ft) | easting +E/-W (ft)
Operator Name | 0 | 0 | 0 | 0 | 0 | 0
Encana Oil & Gas | 143 | 0.8 | 304.3 | 143 | 0.6 | -0.8
Operator Number | 235 | 1.2 | 289.5 | 235 | 1.2 | -2.3
100185 | 326 | 0.8 | 231.9 | 326 | 1.2 | -3.7
Well Name and Number | 418 | 1.8 | 176.8 | 417.9 | -0.7 | -4.1
Drieth 1D-6H-A368 | 510 | 2.2 | 155.2 | 509.9 | -3.7 | -3.3
API Number (if available) | 601 | 3.7 | 137.9 | 600.8 | -7.5 | -0.6
| 692 | 4.6 | 135.1 | 691.5 | -12.2 | 4
Location: QQ SEC TWP RGE | 784 | 3.8 | 147.9 | 783.3 | -17.4 | 8.2
Section 6 | 802 | 3.8 | 146 | 801.2 | -18.4 | 8.9
Citing Type: Planned or Actual | 915 | 4 | 148.5 | 914 | -24.9 | 13
ACTUAL | 1007 | 4.8 | 152.4 | 1005.7 | -31 | 16.5
Deviation Indicator | 1098 | 5.8 | 140 | 1096.3 | -37.9 | 21.2
Horizontal | 1190 | 4.4 | 131.1 | 1188 | -43.8 | 26.8
North Reference | 1281 | 5.7 | 143.7 | 1278.6 | -49.8 | 32.1
True | 1374 | 4.4 | 131.4 | 1371.3 | -55.8 | 37.6
Grid Type | 1465 | 5.1 | 141.2 | 1461.9 | -61.3 | 42.7
#VALUE! | 1557 | 5.1 | 139.4 | 1553.6 | -67.6 | 47.9
| 1648 | 5.5 | 145.6 | 1644.2 | -74.3 | 53
| 1740 | 5.4 | 136.6 | 1735.8 | -81.1 | 58.5
| 1832 | 6.1 | 119.1 | 1827.3 | -86.6 | 65.7
| 1924 | 5.8 | 115.6 | 1918.8 | -91 | 74.2
| 2015 | 5.9 | 132.3 | 2009.4 | -96.1 | 81.8
| 2107 | 6.9 | 133.1 | 2100.8 | -103.1 | 89.3
| 2199 | 6.5 | 126 | 2192.2 | -109.9 | 97.6
| 2290 | 6.2 | 121 | 2282.6 | -115.4 | 106
| 2382 | 6.4 | 140.3 | 2374.1 | -122 | 113.5
| 2477 | 5.7 | 133.9 | 2468.5 | -129.3 | 120.3
| 2572 | 5.3 | 152.7 | 2563.1 | -136.5 | 125.7
| 2666 | 4.6 | 154.6 | 2656.7 | -143.7 | 129.3
| 2761 | 3.8 | 153.2 | 2751.5 | -150 | 132.4
| 2855 | 4.7 | 136.3 | 2845.2 | -155.5 | 136.4
| 2950 | 5.5 | 151.9 | 2939.9 | -162.4 | 141.3
| 3044 | 4.9 | 150.5 | 3033.5 | -169.8 | 145.4
| 3139 | 4.1 | 146.8 | 3128.2 | -176.2 | 149.2
| 3233 | 5 | 147.9 | 3221.9 | -182.5 | 153.2
| 3328 | 5.1 | 143.8 | 3316.5 | -189.4 | 157.9
| 3423 | 6.3 | 139.4 | 3411 | -196.8 | 163.8
| 3517 | 5.4 | 138.6 | 3504.6 | -204 | 170.1
| 3612 | 6.8 | 135.1 | 3599 | -211.4 | 177
| 3706 | 6.5 | 137.4 | 3692.4 | -219.2 | 184.5
| 3801 | 5.9 | 139.6 | 3786.8 | -226.9 | 191.4
| 3896 | 4.4 | 146.6 | 3881.4 | -233.6 | 196.5
| 3990 | 5.2 | 139.2 | 3975.1 | -239.9 | 201.3
| 4085 | 5.9 | 130.9 | 4069.7 | -246.3 | 207.8
| 4180 | 5.6 | 129.2 | 4164.2 | -252.5 | 215.1
| 4274 | 4.8 | 132.1 | 4257.8 | -258 | 221.5
| 4369 | 4 | 139 | 4352.5 | -263.2 | 226.7
| 4463 | 4.7 | 130.1 | 4446.3 | -268.1 | 231.8
| 4558 | 5.7 | 129.2 | 4540.9 | -273.6 | 238.4
| 4652 | 5.5 | 130.1 | 4634.4 | -279.5 | 245.5
| 4746 | 4.9 | 129.6 | 4728 | -284.9 | 252
| 4841 | 4.4 | 136.8 | 4822.7 | -290.2 | 257.6
| 4936 | 5.7 | 149.4 | 4917.3 | -296.9 | 262.5
| 5030 | 6.2 | 140.2 | 5010.8 | -304.8 | 268.1
| 5125 | 4.9 | 139.4 | 5105.4 | -311.8 | 274.1
| 5219 | 5.4 | 139.6 | 5199 | -318.2 | 279.6
| 5314 | 6 | 138.2 | 5293.5 | -325.3 | 285.8
| 5408 | 4 | 140.7 | 5387.2 | -331.5 | 291.1
| 5503 | 4.5 | 133.1 | 5481.9 | -336.7 | 295.9
| 5597 | 4.6 | 130.3 | 5575.6 | -341.6 | 301.5
| 5692 | 6.2 | 132.2 | 5670.2 | -347.5 | 308.2
| 5786 | 4 | 133.8 | 5763.8 | -353.2 | 314.3
| 5881 | 5 | 133 | 5858.5 | -358.3 | 319.7
| 5976 | 4.6 | 113.6 | 5953.2 | -362.7 | 326.3
| 6070 | 5.6 | 126.9 | 6046.8 | -366.9 | 333.4
| 6165 | 5.4 | 150.5 | 6141.4 | -373.6 | 339.3
| 6259 | 5.8 | 144.2 | 6235 | -381.3 | 344.3
| 6354 | 5.5 | 146.5 | 6329.5 | -389 | 349.6
| 6449 | 6.2 | 150.9 | 6424 | -397.3 | 354.6
| 6543 | 6.7 | 149.9 | 6517.4 | -406.5 | 359.8
| 6638 | 4.3 | 149.4 | 6612 | -414.3 | 364.4
| 6685 | 3.6 | 144.4 | 6658.9 | -417 | 366.2
| 6732 | 6.9 | 148.8 | 6705.6 | -420.7 | 368.5
| 6779 | 10.7 | 167.6 | 6752.1 | -427.3 | 370.9
| 6827 | 12.4 | 195.2 | 6799.2 | -436.7 | 370.5
| 6874 | 13.4 | 217.8 | 6845 | -445.8 | 365.8
| 6922 | 16.4 | 232.4 | 6891.4 | -454.4 | 357
| 6969 | 19.3 | 248.4 | 6936.2 | -461.3 | 344.5
| 7016 | 21.9 | 258.6 | 6980.2 | -465.9 | 328.7
| 7063 | 25.8 | 264.6 | 7023.1 | -468.6 | 309.9
| 7111 | 29.7 | 268.9 | 7065.6 | -469.8 | 287.6
| 7157 | 31.9 | 273.6 | 7105.1 | -469.2 | 264.1
| 7205 | 37.9 | 274.2 | 7144.5 | -467.4 | 236.7
| 7252 | 44.8 | 270.9 | 7179.8 | -466.1 | 205.7
| 7299 | 52.3 | 269.7 | 7210.8 | -465.9 | 170.5
| 7348 | 60.1 | 269.3 | 7238.1 | -466.3 | 129.8
| 7395 | 65.9 | 269.8 | 7259.4 | -466.6 | 88
| 7442 | 71.7 | 268.9 | 7276.4 | -467.1 | 44.2
| 7490 | 75.1 | 268.2 | 7290.1 | -468.2 | -1.8
| 7537 | 79.8 | 267.9 | 7300.3 | -469.8 | -47.6
| 7585 | 85.8 | 270.7 | 7306.3 | -470.4 | -95.2
| 7700 | 91.8 | 274.6 | 7308.7 | -465.1 | -210
| 7795 | 89.6 | 272.9 | 7307.6 | -458.9 | -304.8
| 7890 | 88.6 | 271.1 | 7309.1 | -455.5 | -399.7
| 7984 | 90.7 | 269.3 | 7309.6 | -455.2 | -493.7
| 8079 | 90.9 | 269.1 | 7308.3 | -456.5 | -588.7
| 8173 | 90.9 | 268.7 | 7306.8 | -458.3 | -682.6
| 8268 | 91.3 | 268 | 7305 | -461.1 | -777.6
| 8363 | 91.7 | 269.2 | 7302.5 | -463.4 | -872.5
| 8458 | 92.2 | 268.7 | 7299.3 | -465.1 | -967.5
| 8552 | 92.3 | 268.5 | 7295.6 | -467.4 | -1061.4
| 8647 | 92.7 | 269.7 | 7291.5 | -468.9 | -1156.2
| 8742 | 92.7 | 271.5 | 7287 | -467.9 | -1251.1
| 8836 | 91.3 | 272.2 | 7283.7 | -464.9 | -1345
| 8931 | 90.9 | 271.2 | 7281.9 | -462.1 | -1440
| 9026 | 91 | 270.1 | 7280.3 | -461 | -1534.9
| 9120 | 90.9 | 269.6 | 7278.8 | -461.2 | -1628.9
| 9215 | 93.8 | 269.1 | 7274.9 | -462.3 | -1723.8
| 9310 | 94 | 269.1 | 7268.4 | -463.8 | -1818.6
| 9404 | 94.7 | 269 | 7261.3 | -465.4 | -1912.3
| 9499 | 90.7 | 270.5 | 7256.8 | -465.8 | -2007.2
| 9593 | 88 | 270.7 | 7257.9 | -464.8 | -2101.2
| 9688 | 89.8 | 270.3 | 7259.7 | -464 | -2196.1
| 9783 | 91.6 | 270.9 | 7258.5 | -463 | -2291.1
| 9877 | 90.9 | 269.8 | 7256.5 | -462.4 | -2385.1
| 9972 | 91.1 | 269.9 | 7254.8 | -462.6 | -2480.1
| 10066 | 91.9 | 269.2 | 7252.4 | -463.4 | -2574.1
| 10161 | 91.6 | 268.6 | 7249.5 | -465.2 | -2669
| 10256 | 91.7 | 268.4 | 7246.7 | -467.7 | -2763.9
| 10350 | 92.2 | 268.9 | 7243.5 | -469.9 | -2857.8
| 10445 | 92.3 | 270.1 | 7239.8 | -470.7 | -2952.8
| 10539 | 92.2 | 270.6 | 7236.1 | -470.2 | -3046.7
| 10634 | 92.7 | 269.8 | 7232 | -469.8 | -3141.6
| 10728 | 92.4 | 268.9 | 7227.9 | -470.9 | -3235.5
| 10823 | 92.5 | 270.4 | 7223.8 | -471.5 | -3330.4
| 10917 | 92.5 | 270.7 | 7219.7 | -470.6 | -3424.3
| 11012 | 93.1 | 270.9 | 7215.1 | -469.2 | -3519.2
| 11107 | 93.1 | 270.7 | 7209.9 | -467.9 | -3614
| 11201 | 93.7 | 270.7 | 7204.3 | -466.8 | -3707.9
| 11296 | 93.6 | 270.1 | 7198.3 | -466.1 | -3802.7
| 11390 | 93.5 | 269.3 | 7192.5 | -466.6 | -3896.5
| 11485 | 93.7 | 267.8 | 7186.5 | -469 | -3991.3
| 11580 | 93.4 | 265.7 | 7180.6 | -474.4 | -4085.9
| 11681 | 93.1 | 264.2 | 7174.9 | -483.3 | -4186.4
| 11733 | 93.1 | 264.2 | 7172.1 | -488.5 | -4238

## Lookup (hidden)
North Reference | RetunValue | Grid Type | ReturnValue | Deviation Indicator | ReturnValue
| 2 |  | 0 |  | 4
True |  | SPCS-Colorado Central-NAD27 |  | Directional
Grid |  | SPCS-Colorado Central-NAD83 |  | High Angle
|  | SPCS-Colorado North-NAD27 |  | Horizontal
SPCS-Colorado North-NAD83
SPCS-Colorado South-NAD27
SPCS-Colorado South-NAD83
UTM-Zone 12 NAD27
UTM-Zone 12 NAD83
UTM-Zone 13 NAD27
UTM-Zone 13 NAD83