## Data
Header Information | measured depth (ft) | inclination (°) | azimuth (°) | true vertical depth (ft) | northing +N/-S (ft) | easting +E/-W (ft)
Operator Name | 143 | 0.4 | 160 | 143 | -0.5 | 0.2
Encana Oil & Gas | 235 | 0.4 | 209.8 | 235 | -1 | 0.1
Operator Number | 326 | 1.2 | 192.5 | 326 | -2.3 | -0.2
100185 | 418 | 1.8 | 161.4 | 418 | -4.6 | 0
Well Name and Number | 510 | 3.1 | 162.8 | 509.9 | -8.3 | 1.2
Drieth 1E-6H-A368 | 601 | 4.2 | 163.4 | 600.7 | -13.9 | 2.9
API Number (if available) | 692 | 5.4 | 157.7 | 691.4 | -21 | 5.5
| 795 | 5.8 | 148.6 | 793.9 | -29.9 | 10
Location: QQ SEC TWP RGE | 916 | 5.5 | 150.8 | 914.3 | -40.2 | 16
Section 6 | 1007 | 8 | 151.1 | 1004.7 | -49.6 | 21.2
Citing Type: Planned or Actual | 1099 | 6.6 | 145.4 | 1095.9 | -59.5 | 27.3
ACTUAL | 1190 | 9.4 | 147.5 | 1186 | -70.1 | 34.3
Deviation Indicator | 1282 | 9.4 | 158.2 | 1276.8 | -83.4 | 41.1
Horizontal | 1374 | 12.2 | 154.6 | 1367.1 | -99.2 | 48.1
North Reference | 1466 | 13.3 | 152.9 | 1456.9 | -117.4 | 57.1
True | 1557 | 12 | 151.8 | 1545.7 | -135 | 66.3
Grid Type | 1649 | 13.8 | 160.7 | 1635.3 | -153.8 | 74.4
#VALUE! | 1740 | 15.2 | 161.8 | 1723.4 | -175.4 | 81.8
| 1832 | 14.5 | 150.6 | 1812.4 | -196.9 | 91.2
| 1924 | 16 | 148.1 | 1901.2 | -217.7 | 103.5
| 2016 | 16.8 | 151.6 | 1989.4 | -240.2 | 116.6
| 2107 | 16.4 | 156.8 | 2076.6 | -263.5 | 127.9
| 2199 | 16 | 155.4 | 2165 | -287 | 138.3
| 2290 | 15.3 | 153.4 | 2252.6 | -309.1 | 148.9
| 2382 | 14.5 | 150.4 | 2341.5 | -330 | 160
| 2477 | 15.2 | 151.3 | 2433.3 | -351.3 | 171.8
| 2572 | 15.6 | 155.3 | 2524.9 | -373.8 | 183.2
| 2666 | 14.3 | 150.6 | 2615.7 | -395.4 | 194.1
| 2761 | 13.8 | 153.3 | 2707.9 | -415.7 | 205
| 2856 | 16 | 156.5 | 2799.7 | -437.9 | 215.3
| 2950 | 15 | 152.1 | 2890.3 | -460.5 | 226.2
| 3045 | 15.6 | 152.1 | 2981.9 | -482.7 | 237.9
| 3140 | 15.9 | 154.3 | 3073.4 | -505.7 | 249.5
| 3235 | 14.6 | 149.3 | 3165 | -527.7 | 261.3
| 3329 | 15.6 | 153.5 | 3255.8 | -549.2 | 273
| 3424 | 16.1 | 158.5 | 3347.2 | -572.9 | 283.5
| 3518 | 14.7 | 153.9 | 3437.8 | -595.7 | 293.5
| 3613 | 14.4 | 151.5 | 3529.7 | -616.9 | 304.5
| 3708 | 13.7 | 150.5 | 3621.9 | -637.1 | 315.6
| 3803 | 13.4 | 149.7 | 3714.3 | -656.4 | 326.7
| 3897 | 12 | 148.8 | 3806 | -674.2 | 337.3
| 3992 | 10.5 | 144.5 | 3899.1 | -689.7 | 347.4
| 4087 | 9.7 | 152.7 | 3992.7 | -703.8 | 356.1
| 4182 | 10.2 | 154.2 | 4086.2 | -718.5 | 363.5
| 4276 | 9.8 | 152.8 | 4178.8 | -733.1 | 370.7
| 4371 | 9 | 164.1 | 4272.5 | -747.5 | 376.5
| 4465 | 5.5 | 162.2 | 4365.8 | -758.8 | 379.9
| 4560 | 5 | 163.4 | 4460.4 | -767.1 | 382.4
| 4655 | 4.1 | 164.9 | 4555.1 | -774.4 | 384.5
| 4749 | 3.8 | 166.1 | 4648.8 | -780.6 | 386.1
| 4844 | 3.4 | 143.8 | 4743.7 | -786 | 388.5
| 4938 | 2.8 | 140.1 | 4837.5 | -790 | 391.7
| 5033 | 1.8 | 136.1 | 4932.4 | -792.8 | 394.2
| 5128 | 1.4 | 135.2 | 5027.4 | -794.7 | 396
| 5222 | 0.6 | 135.8 | 5121.4 | -795.9 | 397.2
| 5317 | 0.2 | 157 | 5216.4 | -796.4 | 397.6
| 5411 | 0.5 | 295.6 | 5310.4 | -796.4 | 397.3
| 5506 | 1.8 | 168.8 | 5405.4 | -797.7 | 397.2
| 5601 | 1.1 | 179.1 | 5500.3 | -800 | 397.5
| 5695 | 1.1 | 111 | 5594.3 | -801.3 | 398.4
| 5790 | 0.9 | 86.7 | 5689.3 | -801.5 | 400
| 5884 | 0.6 | 345.3 | 5783.3 | -801 | 400.6
| 5979 | 0.7 | 336.7 | 5878.3 | -800 | 400.2
| 6073 | 1.5 | 63.3 | 5972.3 | -798.9 | 401.1
| 6168 | 1.1 | 82.1 | 6067.3 | -798.3 | 403.1
| 6262 | 0.8 | 56.8 | 6161.2 | -797.8 | 404.6
| 6357 | 0.8 | 28.5 | 6256.2 | -796.8 | 405.4
| 6389 | 1 | 19.1 | 6288.2 | -796.4 | 405.6
| 6420 | 2.3 | 301.9 | 6319.2 | -795.8 | 405.2
| 6452 | 6.1 | 290.2 | 6351.1 | -794.9 | 403
| 6483 | 9.1 | 287.4 | 6381.9 | -793.5 | 399.2
| 6515 | 11.8 | 279.8 | 6413.3 | -792.2 | 393.5
| 6546 | 14.1 | 277.1 | 6443.5 | -791.2 | 386.6
| 6578 | 16 | 273.5 | 6474.4 | -790.5 | 378.4
| 6609 | 17.8 | 268.1 | 6504.1 | -790.4 | 369.4
| 6641 | 19.7 | 264.2 | 6534.4 | -791.1 | 359.1
| 6672 | 20.9 | 262.7 | 6563.5 | -792.3 | 348.4
| 6704 | 21.7 | 263.4 | 6593.3 | -793.7 | 336.9
| 6735 | 22.6 | 261.7 | 6622 | -795.2 | 325.3
| 6767 | 25.5 | 261.6 | 6651.2 | -797.1 | 312.4
| 6798 | 28.2 | 262.5 | 6678.9 | -799.1 | 298.5
| 6830 | 29.2 | 264 | 6706.9 | -800.9 | 283.3
| 6877 | 33.3 | 266 | 6747.1 | -803 | 259
| 6925 | 37.3 | 269.9 | 6786.3 | -803.9 | 231.3
| 6972 | 41.4 | 272.4 | 6822.6 | -803.3 | 201.5
| 7019 | 45.3 | 271.7 | 6856.8 | -802.1 | 169.3
| 7066 | 49.1 | 270.2 | 6888.7 | -801.6 | 134.8
| 7114 | 53.5 | 270.2 | 6918.7 | -801.4 | 97.4
| 7161 | 57.8 | 269.6 | 6945.2 | -801.5 | 58.6
| 7208 | 62.5 | 268.8 | 6968.6 | -802.1 | 17.8
| 7255 | 66.5 | 269.2 | 6988.9 | -802.8 | -24.6
| 7303 | 68.2 | 269.5 | 7007.3 | -803.3 | -68.9
| 7350 | 69.7 | 269.9 | 7024.2 | -803.6 | -112.7
| 7398 | 70.7 | 270.3 | 7040.5 | -803.5 | -157.9
| 7445 | 72 | 270.1 | 7055.5 | -803.3 | -202.4
| 7492 | 74.34 | 269.5 | 7069.1 | -803.5 | -247.4
| 7539 | 76.25 | 269.6 | 7081.1 | -803.8 | -292.9
| 7587 | 78.1 | 270 | 7091.7 | -804 | -339.7
| 7601 | 78.8 | 270 | 7094.5 | -804 | -353.4
| 7700 | 79.5 | 268.1 | 7113.1 | -805.6 | -450.6
| 7748 | 82.1 | 267.7 | 7120.8 | -807.4 | -498
| 7795 | 84.4 | 268 | 7126.3 | -809.1 | -544.6
| 7842 | 88.4 | 267.5 | 7129.3 | -811 | -591.5
| 7890 | 91.1 | 267.9 | 7129.5 | -812.9 | -639.4
| 7985 | 93.2 | 268.4 | 7125.9 | -815.9 | -734.3
| 8079 | 94.3 | 270 | 7119.8 | -817.3 | -828.1
| 8174 | 94.3 | 270.7 | 7112.7 | -816.7 | -922.8
| 8268 | 94.1 | 271.4 | 7105.8 | -815 | -1016.5
| 8363 | 94.2 | 271.7 | 7098.9 | -812.4 | -1111.3
| 8458 | 92.4 | 271.7 | 7093.4 | -809.6 | -1206
| 8552 | 90.9 | 270.3 | 7090.7 | -807.9 | -1300
| 8647 | 93.9 | 270.8 | 7086.8 | -807 | -1394.9
| 8742 | 95.6 | 270.2 | 7078.9 | -806.2 | -1489.6
| 8837 | 95.8 | 270.7 | 7069.5 | -805.5 | -1584.1
| 8931 | 94 | 271.6 | 7061.4 | -803.6 | -1677.7
| 9026 | 91.6 | 272.1 | 7056.8 | -800.5 | -1772.5
| 9121 | 89.1 | 269.4 | 7056.2 | -799.3 | -1867.5
| 9215 | 89 | 267.3 | 7057.8 | -802 | -1961.5
| 9310 | 92.1 | 270.5 | 7056.9 | -803.8 | -2056.4
| 9404 | 90.5 | 269.3 | 7054.7 | -804 | -2150.4
| 9499 | 90.6 | 269.7 | 7053.8 | -804.8 | -2245.4
| 9594 | 91.9 | 269.9 | 7051.7 | -805.1 | -2340.4
| 9688 | 92.3 | 268.7 | 7048.3 | -806.3 | -2434.3
| 9783 | 92.9 | 268.8 | 7044 | -808.3 | -2529.2
| 9877 | 92.4 | 270.2 | 7039.6 | -809.2 | -2623.1
| 9972 | 90.6 | 271.3 | 7037.1 | -807.9 | -2718
| 10067 | 91.5 | 271.2 | 7035.4 | -805.8 | -2813
| 10161 | 89.4 | 271.8 | 7034.7 | -803.4 | -2906.9
| 10256 | 87.7 | 270.8 | 7037.1 | -801.2 | -3001.9
| 10350 | 89.3 | 271.1 | 7039.5 | -799.7 | -3095.8
| 10445 | 89.8 | 269.7 | 7040.3 | -799 | -3190.8
| 10539 | 90.5 | 269.3 | 7040 | -799.8 | -3284.8
| 10634 | 90.2 | 268.9 | 7039.5 | -801.3 | -3379.8
| 10729 | 91 | 267.5 | 7038.5 | -804.3 | -3474.7
| 10823 | 91.7 | 268 | 7036.2 | -808 | -3568.6
| 10918 | 91.6 | 269.6 | 7033.5 | -810 | -3663.6
| 11012 | 91.7 | 276.6 | 7030.8 | -804.9 | -3757.3
| 11059 | 92.4 | 279.2 | 7029.1 | -798.5 | -3803.9
| 11107 | 91.9 | 280.6 | 7027.3 | -790.2 | -3851.1
| 11154 | 90.7 | 277.1 | 7026.2 | -783 | -3897.5
| 11201 | 90.3 | 274 | 7025.8 | -778.4 | -3944.3
| 11296 | 91.8 | 271.2 | 7024.1 | -774.1 | -4039.2
| 11391 | 92.2 | 270.6 | 7020.8 | -772.6 | -4134.1
| 11441 | 92.5 | 270.7 | 7018.7 | -772.1 | -4184.1
PTB | 11493 | 92.5 | 270 | 7016.5 | -771.8 | -4236

## Lookup (hidden)
North Reference | RetunValue | Grid Type | ReturnValue | Deviation Indicator | ReturnValue
| 2 |  | 0 |  | 4
True |  | SPCS-Colorado Central-NAD27 |  | Directional
Grid |  | SPCS-Colorado Central-NAD83 |  | High Angle
|  | SPCS-Colorado North-NAD27 |  | Horizontal
SPCS-Colorado North-NAD83
SPCS-Colorado South-NAD27
SPCS-Colorado South-NAD83
UTM-Zone 12 NAD27
UTM-Zone 12 NAD83
UTM-Zone 13 NAD27
UTM-Zone 13 NAD83