## Data
Header Information | measured depth (ft) | inclination (°) | azimuth (°) | true vertical depth (ft) | northing +N/-S (ft) | easting +E/-W (ft)
Operator Name | 0 | 0 | 0 | 0 | 0 | 0
Bayswater | 200 | 0 | 0 | 200 | 0 | 0
Operator Number | 300 | 1.5 | 14.772 | 299.99 | 1.27 | 0.33
10261 | 400 | 3 | 14.772 | 399.91 | 5.06 | 1.33
Well Name and Number | 500 | 4.5 | 14.772 | 499.69 | 11.39 | 3
Arellano K-10-9HN | 600 | 6 | 14.772 | 599.27 | 20.23 | 5.34
API Number (if available) | 700 | 7.5 | 14.772 | 698.57 | 31.6 | 8.33
| 800 | 9 | 14.772 | 797.54 | 45.47 | 11.99
Location: QQ SEC TWP RGE | 858.13 | 9.872 | 14.772 | 854.87 | 54.69 | 14.42
Sec.10-T5N-R65W | 900 | 9.872 | 14.772 | 896.13 | 61.63 | 16.25
Citing Type: Planned or Actual | 1000 | 9.872 | 14.772 | 994.65 | 78.21 | 20.62
Planned | 1100 | 9.872 | 14.772 | 1093.17 | 94.78 | 24.99
Deviation Indicator | 1200 | 9.872 | 14.772 | 1191.69 | 111.36 | 29.37
Horizontal | 1300 | 9.872 | 14.772 | 1290.21 | 127.94 | 33.74
North Reference | 1400 | 9.872 | 14.772 | 1388.73 | 144.52 | 38.11
True | 1500 | 9.872 | 14.772 | 1487.24 | 161.1 | 42.48
Grid Type | 1600 | 9.872 | 14.772 | 1585.76 | 177.67 | 46.85
#VALUE! | 1700 | 9.872 | 14.772 | 1684.28 | 194.25 | 51.22
| 1800 | 9.872 | 14.772 | 1782.8 | 210.83 | 55.59
| 1900 | 9.872 | 14.772 | 1881.32 | 227.41 | 59.96
| 2000 | 9.872 | 14.772 | 1979.84 | 243.99 | 64.34
| 2100 | 9.872 | 14.772 | 2078.36 | 260.56 | 68.71
| 2200 | 9.872 | 14.772 | 2176.88 | 277.14 | 73.08
| 2300 | 9.872 | 14.772 | 2275.4 | 293.72 | 77.45
| 2400 | 9.872 | 14.772 | 2373.92 | 310.3 | 81.82
| 2500 | 9.872 | 14.772 | 2472.44 | 326.87 | 86.19
| 2600 | 9.872 | 14.772 | 2570.96 | 343.45 | 90.56
| 2700 | 9.872 | 14.772 | 2669.48 | 360.03 | 94.94
| 2800 | 9.872 | 14.772 | 2768 | 376.61 | 99.31
| 2900 | 9.872 | 14.772 | 2866.52 | 393.19 | 103.68
| 3000 | 9.872 | 14.772 | 2965.04 | 409.76 | 108.05
| 3100 | 9.872 | 14.772 | 3063.55 | 426.34 | 112.42
| 3200 | 9.872 | 14.772 | 3162.07 | 442.92 | 116.79
| 3300 | 9.872 | 14.772 | 3260.59 | 459.5 | 121.16
| 3400 | 9.872 | 14.772 | 3359.11 | 476.08 | 125.54
| 3500 | 9.872 | 14.772 | 3457.63 | 492.65 | 129.91
| 3600 | 9.872 | 14.772 | 3556.15 | 509.23 | 134.28
| 3700 | 9.872 | 14.772 | 3654.67 | 525.81 | 138.65
| 3800 | 9.872 | 14.772 | 3753.19 | 542.39 | 143.02
| 3900 | 9.872 | 14.772 | 3851.71 | 558.97 | 147.39
| 4000 | 9.872 | 14.772 | 3950.23 | 575.54 | 151.76
| 4100 | 9.872 | 14.772 | 4048.75 | 592.12 | 156.14
| 4200 | 9.872 | 14.772 | 4147.27 | 608.7 | 160.51
| 4300 | 9.872 | 14.772 | 4245.79 | 625.28 | 164.88
| 4400 | 9.872 | 14.772 | 4344.31 | 641.85 | 169.25
| 4500 | 9.872 | 14.772 | 4442.83 | 658.43 | 173.62
| 4600 | 9.872 | 14.772 | 4541.35 | 675.01 | 177.99
| 4700 | 9.872 | 14.772 | 4639.86 | 691.59 | 182.36
| 4800 | 9.872 | 14.772 | 4738.38 | 708.17 | 186.74
| 4900 | 9.872 | 14.772 | 4836.9 | 724.74 | 191.11
| 5000 | 9.872 | 14.772 | 4935.42 | 741.32 | 195.48
| 5100 | 9.872 | 14.772 | 5033.94 | 757.9 | 199.85
| 5200 | 9.872 | 14.772 | 5132.46 | 774.48 | 204.22
| 5300 | 9.872 | 14.772 | 5230.98 | 791.06 | 208.59
| 5400 | 9.872 | 14.772 | 5329.5 | 807.63 | 212.96
| 5480.54 | 9.872 | 14.772 | 5408.84 | 820.98 | 216.48
| 5500 | 9.483 | 14.772 | 5428.03 | 824.15 | 217.32
| 5600 | 7.483 | 14.772 | 5526.93 | 838.41 | 221.08
| 5700 | 5.483 | 14.772 | 5626.29 | 849.33 | 223.96
| 5800 | 3.483 | 14.772 | 5725.98 | 856.88 | 225.95
| 5900 | 1.483 | 14.772 | 5825.88 | 861.07 | 227.06
| 5974.13 | 0 | 0 | 5900 | 862 | 227.3
| 6158.85 | 0 | 0 | 6084.72 | 862 | 227.3
| 6200 | 3.292 | 269.637 | 6125.85 | 861.99 | 226.12
| 6300 | 11.292 | 269.637 | 6224.96 | 861.91 | 213.44
| 6400 | 19.292 | 269.637 | 6321.34 | 861.75 | 187.08
| 6500 | 27.292 | 269.637 | 6413.11 | 861.49 | 147.57
| 6600 | 35.292 | 269.637 | 6498.5 | 861.17 | 95.68
| 6700 | 43.292 | 269.637 | 6575.83 | 860.76 | 32.4
| 6800 | 51.292 | 269.637 | 6643.6 | 860.3 | -41.02
| 6900 | 59.292 | 269.637 | 6700.49 | 859.78 | -123.16
| 7000 | 67.292 | 269.637 | 6745.4 | 859.21 | -212.41
| 7100 | 75.292 | 269.637 | 6777.45 | 858.61 | -307.05
| 7200 | 83.292 | 269.637 | 6796.01 | 857.99 | -405.23
| 7286.1 | 90.18 | 269.637 | 6800.91 | 857.45 | -491.13
| 7300 | 90.18 | 269.637 | 6800.87 | 857.36 | -505.03
| 7400 | 90.18 | 269.637 | 6800.55 | 856.72 | -605.03
| 7500 | 90.18 | 269.637 | 6800.24 | 856.09 | -705.03
| 7600 | 90.18 | 269.637 | 6799.93 | 855.46 | -805.03
| 7700 | 90.18 | 269.637 | 6799.61 | 854.82 | -905.02
| 7800 | 90.18 | 269.637 | 6799.3 | 854.19 | -1005.02
| 7900 | 90.18 | 269.637 | 6798.98 | 853.56 | -1105.02
| 8000 | 90.18 | 269.637 | 6798.67 | 852.92 | -1205.02
| 8100 | 90.18 | 269.637 | 6798.36 | 852.29 | -1305.01
| 8200 | 90.18 | 269.637 | 6798.04 | 851.65 | -1405.01
| 8300 | 90.18 | 269.637 | 6797.73 | 851.02 | -1505.01
| 8400 | 90.18 | 269.637 | 6797.41 | 850.39 | -1605.01
| 8500 | 90.18 | 269.637 | 6797.1 | 849.75 | -1705
| 8600 | 90.18 | 269.637 | 6796.78 | 849.12 | -1805
| 8700 | 90.18 | 269.637 | 6796.47 | 848.49 | -1905
| 8800 | 90.18 | 269.637 | 6796.16 | 847.85 | -2005
| 8900 | 90.18 | 269.637 | 6795.84 | 847.22 | -2104.99
| 9000 | 90.18 | 269.637 | 6795.53 | 846.58 | -2204.99
| 9100 | 90.18 | 269.637 | 6795.21 | 845.95 | -2304.99
| 9200 | 90.18 | 269.637 | 6794.9 | 845.32 | -2404.99
| 9300 | 90.18 | 269.637 | 6794.59 | 844.68 | -2504.98
| 9400 | 90.18 | 269.637 | 6794.27 | 844.05 | -2604.98
| 9500 | 90.18 | 269.637 | 6793.96 | 843.42 | -2704.98
| 9600 | 90.18 | 269.637 | 6793.64 | 842.78 | -2804.98
| 9700 | 90.18 | 269.637 | 6793.33 | 842.15 | -2904.97
| 9800 | 90.18 | 269.637 | 6793.02 | 841.51 | -3004.97
| 9900 | 90.18 | 269.637 | 6792.7 | 840.88 | -3104.97
| 10000 | 90.18 | 269.637 | 6792.39 | 840.25 | -3204.97
| 10100 | 90.18 | 269.637 | 6792.07 | 839.61 | -3304.96
| 10200 | 90.18 | 269.637 | 6791.76 | 838.98 | -3404.96
| 10300 | 90.18 | 269.637 | 6791.44 | 838.35 | -3504.96
| 10400 | 90.18 | 269.637 | 6791.13 | 837.71 | -3604.96
| 10500 | 90.18 | 269.637 | 6790.82 | 837.08 | -3704.95
| 10600 | 90.18 | 269.637 | 6790.5 | 836.44 | -3804.95
| 10700 | 90.18 | 269.637 | 6790.19 | 835.81 | -3904.95
| 10800 | 90.18 | 269.637 | 6789.87 | 835.18 | -4004.95
| 10900 | 90.18 | 269.637 | 6789.56 | 834.54 | -4104.94
| 11000 | 90.18 | 269.637 | 6789.25 | 833.91 | -4204.94
| 11100 | 90.18 | 269.637 | 6788.93 | 833.28 | -4304.94
| 11200 | 90.18 | 269.637 | 6788.62 | 832.64 | -4404.94
| 11300 | 90.18 | 269.637 | 6788.3 | 832.01 | -4504.93
| 11400 | 90.18 | 269.637 | 6787.99 | 831.37 | -4604.93
| 11500 | 90.18 | 269.637 | 6787.67 | 830.74 | -4704.93
| 11600 | 90.18 | 269.637 | 6787.36 | 830.11 | -4804.93
| 11700 | 90.18 | 269.637 | 6787.05 | 829.47 | -4904.92
| 11800 | 90.18 | 269.637 | 6786.73 | 828.84 | -5004.92
| 11900 | 90.18 | 269.637 | 6786.42 | 828.21 | -5104.92
| 12000 | 90.18 | 269.637 | 6786.1 | 827.57 | -5204.92
| 12100 | 90.18 | 269.637 | 6785.79 | 826.94 | -5304.91
| 12200 | 90.18 | 269.637 | 6785.48 | 826.3 | -5404.91
| 12300 | 90.18 | 269.637 | 6785.16 | 825.67 | -5504.91
| 12400 | 90.18 | 269.637 | 6784.85 | 825.04 | -5604.91
| 12500 | 90.18 | 269.637 | 6784.53 | 824.4 | -5704.9
| 12600 | 90.18 | 269.637 | 6784.22 | 823.77 | -5804.9
| 12700 | 90.18 | 269.637 | 6783.9 | 823.13 | -5904.9
| 12800 | 90.18 | 269.637 | 6783.59 | 822.5 | -6004.9
| 12900 | 90.18 | 269.637 | 6783.28 | 821.87 | -6104.89
| 13000 | 90.18 | 269.637 | 6782.96 | 821.23 | -6204.89
| 13100 | 90.18 | 269.637 | 6782.65 | 820.6 | -6304.89
| 13200 | 90.18 | 269.637 | 6782.33 | 819.97 | -6404.89
| 13300 | 90.18 | 269.637 | 6782.02 | 819.33 | -6504.88
| 13400 | 90.18 | 269.637 | 6781.71 | 818.7 | -6604.88
| 13500 | 90.18 | 269.637 | 6781.39 | 818.06 | -6704.88
| 13600 | 90.18 | 269.637 | 6781.08 | 817.43 | -6804.88
| 13700 | 90.18 | 269.637 | 6780.76 | 816.8 | -6904.87
| 13800 | 90.18 | 269.637 | 6780.45 | 816.16 | -7004.87
| 13900 | 90.18 | 269.637 | 6780.13 | 815.53 | -7104.87
| 13942.83 | 90.18 | 269.637 | 6780 | 815.26 | -7147.7

## Lookup (hidden)
North Reference | RetunValue | Grid Type | ReturnValue | Deviation Indicator | ReturnValue
| 2 |  | 0 |  | 4
True |  | SPCS-Colorado Central-NAD27 |  | Directional
Grid |  | SPCS-Colorado Central-NAD83 |  | High Angle
|  | SPCS-Colorado North-NAD27 |  | Horizontal
SPCS-Colorado North-NAD83
SPCS-Colorado South-NAD27
SPCS-Colorado South-NAD83
UTM-Zone 12 NAD27
UTM-Zone 12 NAD83
UTM-Zone 13 NAD27
UTM-Zone 13 NAD83