## Data
Header Information | measured depth (ft) | inclination (°) | azimuth (°) | true vertical depth (ft) | northing +N/-S (ft) | easting +E/-W (ft)
Operator Name | 0 | 0 | 0 | 0 | 0 | 0
Bayswater | 1200 | 0 | 0 | 1200 | 0 | 0
Operator Number | 1300 | 1.5 | 31.652 | 1299.99 | 1.11 | 0.69
10261 | 1400 | 3 | 31.652 | 1399.91 | 4.46 | 2.75
Well Name and Number | 1500 | 4.5 | 31.652 | 1499.69 | 10.02 | 6.18
Arellano M-10-9HC | 1600 | 6 | 31.652 | 1599.27 | 17.81 | 10.98
API Number (if available) | 1700 | 7.5 | 31.652 | 1698.57 | 27.82 | 17.15
| 1710.27 | 7.654 | 31.652 | 1708.75 | 28.97 | 17.86
Location: QQ SEC TWP RGE | 1800 | 7.654 | 31.652 | 1797.68 | 39.14 | 24.13
Sec.10-T5N-R65W | 1900 | 7.654 | 31.652 | 1896.79 | 50.48 | 31.12
Citing Type: Planned or Actual | 2000 | 7.654 | 31.652 | 1995.9 | 61.82 | 38.11
Planned | 2100 | 7.654 | 31.652 | 2095.01 | 73.16 | 45.1
Deviation Indicator | 2200 | 7.654 | 31.652 | 2194.12 | 84.5 | 52.09
Horizontal | 2300 | 7.654 | 31.652 | 2293.23 | 95.83 | 59.08
North Reference | 2400 | 7.654 | 31.652 | 2392.34 | 107.17 | 66.07
True | 2500 | 7.654 | 31.652 | 2491.45 | 118.51 | 73.06
Grid Type | 2600 | 7.654 | 31.652 | 2590.56 | 129.85 | 80.04
#VALUE! | 2700 | 7.654 | 31.652 | 2689.67 | 141.18 | 87.03
| 2800 | 7.654 | 31.652 | 2788.77 | 152.52 | 94.02
| 2900 | 7.654 | 31.652 | 2887.88 | 163.86 | 101.01
| 3000 | 7.654 | 31.652 | 2986.99 | 175.2 | 108
| 3100 | 7.654 | 31.652 | 3086.1 | 186.54 | 114.99
| 3200 | 7.654 | 31.652 | 3185.21 | 197.87 | 121.98
| 3300 | 7.654 | 31.652 | 3284.32 | 209.21 | 128.97
| 3400 | 7.654 | 31.652 | 3383.43 | 220.55 | 135.96
| 3500 | 7.654 | 31.652 | 3482.54 | 231.89 | 142.95
| 3600 | 7.654 | 31.652 | 3581.65 | 243.23 | 149.94
| 3700 | 7.654 | 31.652 | 3680.76 | 254.56 | 156.93
| 3800 | 7.654 | 31.652 | 3779.86 | 265.9 | 163.92
| 3900 | 7.654 | 31.652 | 3878.97 | 277.24 | 170.91
| 4000 | 7.654 | 31.652 | 3978.08 | 288.58 | 177.9
| 4100 | 7.654 | 31.652 | 4077.19 | 299.92 | 184.88
| 4200 | 7.654 | 31.652 | 4176.3 | 311.25 | 191.87
| 4300 | 7.654 | 31.652 | 4275.41 | 322.59 | 198.86
| 4400 | 7.654 | 31.652 | 4374.52 | 333.93 | 205.85
| 4500 | 7.654 | 31.652 | 4473.63 | 345.27 | 212.84
| 4600 | 7.654 | 31.652 | 4572.74 | 356.6 | 219.83
| 4700 | 7.654 | 31.652 | 4671.85 | 367.94 | 226.82
| 4747.01 | 7.654 | 31.652 | 4718.43 | 373.27 | 230.11
| 4800 | 6.594 | 31.652 | 4771.02 | 378.87 | 233.55
| 4900 | 4.594 | 31.652 | 4870.54 | 387.16 | 238.67
| 5000 | 2.594 | 31.652 | 4970.33 | 392.5 | 241.96
| 5100 | 0.594 | 31.652 | 5070.29 | 394.87 | 243.42
| 5129.71 | 0 | 0 | 5100 | 395 | 243.5
| 6283.51 | 0 | 0 | 6253.8 | 395 | 243.5
| 6300 | 1.319 | 269.642 | 6270.29 | 395 | 243.31
| 6400 | 9.319 | 269.642 | 6369.78 | 394.94 | 234.05
| 6500 | 17.319 | 269.642 | 6467.01 | 394.8 | 211.03
| 6600 | 25.319 | 269.642 | 6560.09 | 394.57 | 174.7
| 6700 | 33.319 | 269.642 | 6647.21 | 394.27 | 125.78
| 6800 | 41.319 | 269.642 | 6726.67 | 393.89 | 65.2
| 6900 | 49.319 | 269.642 | 6796.93 | 393.44 | -5.84
| 7000 | 57.319 | 269.642 | 6856.62 | 392.94 | -85.97
| 7100 | 65.319 | 269.642 | 6904.57 | 392.4 | -173.63
| 7200 | 73.319 | 269.642 | 6939.86 | 391.81 | -267.11
| 7300 | 81.319 | 269.642 | 6961.8 | 391.2 | -364.59
| 7400 | 89.319 | 269.642 | 6969.95 | 390.58 | -464.17
| 7408.51 | 90 | 269.642 | 6970 | 390.53 | -472.68
| 7500 | 90 | 269.642 | 6970 | 389.96 | -564.17
| 7600 | 90 | 269.642 | 6970 | 389.34 | -664.17
| 7700 | 90 | 269.642 | 6970 | 388.71 | -764.17
| 7800 | 90 | 269.642 | 6970 | 388.09 | -864.16
| 7900 | 90 | 269.642 | 6970 | 387.46 | -964.16
| 8000 | 90 | 269.642 | 6970 | 386.84 | -1064.16
| 8100 | 90 | 269.642 | 6970 | 386.21 | -1164.16
| 8200 | 90 | 269.642 | 6970 | 385.59 | -1264.16
| 8300 | 90 | 269.642 | 6970 | 384.97 | -1364.15
| 8400 | 90 | 269.642 | 6970 | 384.34 | -1464.15
| 8500 | 90 | 269.642 | 6970 | 383.72 | -1564.15
| 8600 | 90 | 269.642 | 6970 | 383.09 | -1664.15
| 8700 | 90 | 269.642 | 6970 | 382.47 | -1764.15
| 8800 | 90 | 269.642 | 6970 | 381.85 | -1864.14
| 8900 | 90 | 269.642 | 6970 | 381.22 | -1964.14
| 9000 | 90 | 269.642 | 6970 | 380.6 | -2064.14
| 9100 | 90 | 269.642 | 6970 | 379.97 | -2164.14
| 9200 | 90 | 269.642 | 6970 | 379.35 | -2264.14
| 9300 | 90 | 269.642 | 6970 | 378.73 | -2364.13
| 9400 | 90 | 269.642 | 6970 | 378.1 | -2464.13
| 9500 | 90 | 269.642 | 6970 | 377.48 | -2564.13
| 9600 | 90 | 269.642 | 6970 | 376.85 | -2664.13
| 9700 | 90 | 269.642 | 6970 | 376.23 | -2764.13
| 9800 | 90 | 269.642 | 6970 | 375.61 | -2864.12
| 9900 | 90 | 269.642 | 6970 | 374.98 | -2964.12
| 10000 | 90 | 269.642 | 6970 | 374.36 | -3064.12
| 10100 | 90 | 269.642 | 6970 | 373.73 | -3164.12
| 10200 | 90 | 269.642 | 6970 | 373.11 | -3264.12
| 10300 | 90 | 269.642 | 6970 | 372.48 | -3364.12
| 10400 | 90 | 269.642 | 6970 | 371.86 | -3464.11
| 10500 | 90 | 269.642 | 6970 | 371.24 | -3564.11
| 10600 | 90 | 269.642 | 6970 | 370.61 | -3664.11
| 10700 | 90 | 269.642 | 6970 | 369.99 | -3764.11
| 10800 | 90 | 269.642 | 6970 | 369.36 | -3864.11
| 10900 | 90 | 269.642 | 6970 | 368.74 | -3964.1
| 11000 | 90 | 269.642 | 6970 | 368.12 | -4064.1
| 11100 | 90 | 269.642 | 6970 | 367.49 | -4164.1
| 11200 | 90 | 269.642 | 6970 | 366.87 | -4264.1
| 11300 | 90 | 269.642 | 6970 | 366.24 | -4364.1
| 11400 | 90 | 269.642 | 6970 | 365.62 | -4464.09
| 11500 | 90 | 269.642 | 6970 | 365 | -4564.09
| 11600 | 90 | 269.642 | 6970 | 364.37 | -4664.09
| 11700 | 90 | 269.642 | 6970 | 363.75 | -4764.09
| 11800 | 90 | 269.642 | 6970 | 363.12 | -4864.09
| 11900 | 90 | 269.642 | 6970 | 362.5 | -4964.08
| 12000 | 90 | 269.642 | 6970 | 361.88 | -5064.08
| 12100 | 90 | 269.642 | 6970 | 361.25 | -5164.08
| 12200 | 90 | 269.642 | 6970 | 360.63 | -5264.08
| 12300 | 90 | 269.642 | 6970 | 360 | -5364.08
| 12400 | 90 | 269.642 | 6970 | 359.38 | -5464.07
| 12500 | 90 | 269.642 | 6970 | 358.75 | -5564.07
| 12600 | 90 | 269.642 | 6970 | 358.13 | -5664.07
| 12700 | 90 | 269.642 | 6970 | 357.51 | -5764.07
| 12800 | 90 | 269.642 | 6970 | 356.88 | -5864.07
| 12900 | 90 | 269.642 | 6970 | 356.26 | -5964.06
| 13000 | 90 | 269.642 | 6970 | 355.63 | -6064.06
| 13100 | 90 | 269.642 | 6970 | 355.01 | -6164.06
| 13200 | 90 | 269.642 | 6970 | 354.39 | -6264.06
| 13300 | 90 | 269.642 | 6970 | 353.76 | -6364.06
| 13400 | 90 | 269.642 | 6970 | 353.14 | -6464.05
| 13500 | 90 | 269.642 | 6970 | 352.51 | -6564.05
| 13600 | 90 | 269.642 | 6970 | 351.89 | -6664.05
| 13700 | 90 | 269.642 | 6970 | 351.27 | -6764.05
| 13800 | 90 | 269.642 | 6970 | 350.64 | -6864.05
| 13900 | 90 | 269.642 | 6970 | 350.02 | -6964.04
| 14000 | 90 | 269.642 | 6970 | 349.39 | -7064.04
| 14070.71 | 90 | 269.642 | 6970 | 348.95 | -7134.75

## Lookup (hidden)
North Reference | RetunValue | Grid Type | ReturnValue | Deviation Indicator | ReturnValue
| 2 |  | 0 |  | 4
True |  | SPCS-Colorado Central-NAD27 |  | Directional
Grid |  | SPCS-Colorado Central-NAD83 |  | High Angle
|  | SPCS-Colorado North-NAD27 |  | Horizontal
SPCS-Colorado North-NAD83
SPCS-Colorado South-NAD27
SPCS-Colorado South-NAD83
UTM-Zone 12 NAD27
UTM-Zone 12 NAD83
UTM-Zone 13 NAD27
UTM-Zone 13 NAD83