## Data
Header Information | measured depth (ft) | inclination (°) | azimuth (°) | true vertical depth (ft) | northing +N/-S (ft) | easting +E/-W (ft)
Operator Name | 0 | 0 | 0 | 0 | 0 | 0
Bayswater | 1600 | 0 | 0 | 1600 | 0 | 0
Operator Number | 1700 | 1.5 | 45.742 | 1699.99 | 0.91 | 0.94
10261 | 1800 | 3 | 45.742 | 1799.91 | 3.65 | 3.75
Well Name and Number | 1900 | 4.5 | 45.742 | 1899.69 | 8.22 | 8.43
Arellano N-10-9HN | 2000 | 6 | 45.742 | 1999.27 | 14.6 | 14.99
API Number (if available) | 2058.56 | 6.878 | 45.742 | 2057.46 | 19.19 | 19.69
| 2100 | 6.878 | 45.742 | 2098.6 | 22.65 | 23.24
Location: QQ SEC TWP RGE | 2200 | 6.878 | 45.742 | 2197.88 | 31.01 | 31.82
Sec.10-T5N-R65W | 2300 | 6.878 | 45.742 | 2297.16 | 39.37 | 40.4
Citing Type: Planned or Actual | 2400 | 6.878 | 45.742 | 2396.44 | 47.72 | 48.98
Planned | 2500 | 6.878 | 45.742 | 2495.72 | 56.08 | 57.55
Deviation Indicator | 2600 | 6.878 | 45.742 | 2595 | 64.44 | 66.13
Horizontal | 2700 | 6.878 | 45.742 | 2694.28 | 72.8 | 74.71
North Reference | 2800 | 6.878 | 45.742 | 2793.56 | 81.16 | 83.29
True | 2900 | 6.878 | 45.742 | 2892.84 | 89.52 | 91.86
Grid Type | 3000 | 6.878 | 45.742 | 2992.12 | 97.87 | 100.44
#VALUE! | 3100 | 6.878 | 45.742 | 3091.4 | 106.23 | 109.02
| 3200 | 6.878 | 45.742 | 3190.68 | 114.59 | 117.6
| 3300 | 6.878 | 45.742 | 3289.96 | 122.95 | 126.17
| 3400 | 6.878 | 45.742 | 3389.24 | 131.31 | 134.75
| 3500 | 6.878 | 45.742 | 3488.52 | 139.67 | 143.33
| 3600 | 6.878 | 45.742 | 3587.8 | 148.02 | 151.91
| 3700 | 6.878 | 45.742 | 3687.09 | 156.38 | 160.48
| 3800 | 6.878 | 45.742 | 3786.37 | 164.74 | 169.06
| 3900 | 6.878 | 45.742 | 3885.65 | 173.1 | 177.64
| 4000 | 6.878 | 45.742 | 3984.93 | 181.46 | 186.22
| 4100 | 6.878 | 45.742 | 4084.21 | 189.81 | 194.79
| 4200 | 6.878 | 45.742 | 4183.49 | 198.17 | 203.37
| 4300 | 6.878 | 45.742 | 4282.77 | 206.53 | 211.95
| 4400 | 6.878 | 45.742 | 4382.05 | 214.89 | 220.53
| 4500 | 6.878 | 45.742 | 4481.33 | 223.25 | 229.1
| 4576.12 | 6.878 | 45.742 | 4556.9 | 229.61 | 235.63
| 4600 | 6.401 | 45.742 | 4580.62 | 231.54 | 237.61
| 4700 | 4.401 | 45.742 | 4680.17 | 238.11 | 244.35
| 4800 | 2.401 | 45.742 | 4779.99 | 242.24 | 248.6
| 4900 | 0.401 | 45.742 | 4879.95 | 243.95 | 250.35
| 4920.05 | 0 | 0 | 4900 | 244 | 250.4
| 6189.31 | 0 | 0 | 6169.27 | 244 | 250.4
| 6200 | 0.855 | 269.641 | 6179.95 | 244 | 250.32
| 6300 | 8.855 | 269.641 | 6279.51 | 243.95 | 241.86
| 6400 | 16.855 | 269.641 | 6376.93 | 243.81 | 219.63
| 6500 | 24.855 | 269.641 | 6470.3 | 243.58 | 184.06
| 6600 | 32.855 | 269.641 | 6557.81 | 243.28 | 135.84
| 6700 | 40.855 | 269.641 | 6637.76 | 242.91 | 75.92
| 6800 | 48.855 | 269.641 | 6708.6 | 242.47 | 5.44
| 6900 | 56.855 | 269.641 | 6768.93 | 241.97 | -74.2
| 7000 | 64.855 | 269.641 | 6817.59 | 241.42 | -161.47
| 7100 | 72.855 | 269.641 | 6853.64 | 240.84 | -254.66
| 7200 | 80.855 | 269.641 | 6876.36 | 240.23 | -351.96
| 7300 | 88.855 | 269.641 | 6885.32 | 239.6 | -451.47
| 7315.44 | 90.09 | 269.641 | 6885.46 | 239.51 | -466.91
| 7400 | 90.09 | 269.641 | 6885.33 | 238.98 | -551.47
| 7500 | 90.09 | 269.641 | 6885.18 | 238.35 | -651.46
| 7600 | 90.09 | 269.641 | 6885.02 | 237.72 | -751.46
| 7700 | 90.09 | 269.641 | 6884.86 | 237.1 | -851.46
| 7800 | 90.09 | 269.641 | 6884.7 | 236.47 | -951.46
| 7900 | 90.09 | 269.641 | 6884.55 | 235.84 | -1051.46
| 8000 | 90.09 | 269.641 | 6884.39 | 235.22 | -1151.45
| 8100 | 90.09 | 269.641 | 6884.23 | 234.59 | -1251.45
| 8200 | 90.09 | 269.641 | 6884.08 | 233.96 | -1351.45
| 8300 | 90.09 | 269.641 | 6883.92 | 233.34 | -1451.45
| 8400 | 90.09 | 269.641 | 6883.76 | 232.71 | -1551.45
| 8500 | 90.09 | 269.641 | 6883.6 | 232.08 | -1651.44
| 8600 | 90.09 | 269.641 | 6883.45 | 231.46 | -1751.44
| 8700 | 90.09 | 269.641 | 6883.29 | 230.83 | -1851.44
| 8800 | 90.09 | 269.641 | 6883.13 | 230.2 | -1951.44
| 8900 | 90.09 | 269.641 | 6882.98 | 229.58 | -2051.44
| 9000 | 90.09 | 269.641 | 6882.82 | 228.95 | -2151.43
| 9100 | 90.09 | 269.641 | 6882.66 | 228.32 | -2251.43
| 9200 | 90.09 | 269.641 | 6882.5 | 227.7 | -2351.43
| 9300 | 90.09 | 269.641 | 6882.35 | 227.07 | -2451.43
| 9400 | 90.09 | 269.641 | 6882.19 | 226.44 | -2551.43
| 9500 | 90.09 | 269.641 | 6882.03 | 225.82 | -2651.42
| 9600 | 90.09 | 269.641 | 6881.88 | 225.19 | -2751.42
| 9700 | 90.09 | 269.641 | 6881.72 | 224.56 | -2851.42
| 9800 | 90.09 | 269.641 | 6881.56 | 223.94 | -2951.42
| 9900 | 90.09 | 269.641 | 6881.41 | 223.31 | -3051.41
| 10000 | 90.09 | 269.641 | 6881.25 | 222.68 | -3151.41
| 10100 | 90.09 | 269.641 | 6881.09 | 222.06 | -3251.41
| 10200 | 90.09 | 269.641 | 6880.93 | 221.43 | -3351.41
| 10300 | 90.09 | 269.641 | 6880.78 | 220.8 | -3451.41
| 10400 | 90.09 | 269.641 | 6880.62 | 220.18 | -3551.4
| 10500 | 90.09 | 269.641 | 6880.46 | 219.55 | -3651.4
| 10600 | 90.09 | 269.641 | 6880.31 | 218.92 | -3751.4
| 10700 | 90.09 | 269.641 | 6880.15 | 218.3 | -3851.4
| 10800 | 90.09 | 269.641 | 6879.99 | 217.67 | -3951.4
| 10900 | 90.09 | 269.641 | 6879.83 | 217.04 | -4051.39
| 11000 | 90.09 | 269.641 | 6879.68 | 216.42 | -4151.39
| 11100 | 90.09 | 269.641 | 6879.52 | 215.79 | -4251.39
| 11200 | 90.09 | 269.641 | 6879.36 | 215.16 | -4351.39
| 11300 | 90.09 | 269.641 | 6879.21 | 214.54 | -4451.39
| 11400 | 90.09 | 269.641 | 6879.05 | 213.91 | -4551.38
| 11500 | 90.09 | 269.641 | 6878.89 | 213.28 | -4651.38
| 11600 | 90.09 | 269.641 | 6878.73 | 212.66 | -4751.38
| 11700 | 90.09 | 269.641 | 6878.58 | 212.03 | -4851.38
| 11800 | 90.09 | 269.641 | 6878.42 | 211.4 | -4951.38
| 11900 | 90.09 | 269.641 | 6878.26 | 210.78 | -5051.37
| 12000 | 90.09 | 269.641 | 6878.11 | 210.15 | -5151.37
| 12100 | 90.09 | 269.641 | 6877.95 | 209.52 | -5251.37
| 12200 | 90.09 | 269.641 | 6877.79 | 208.9 | -5351.37
| 12300 | 90.09 | 269.641 | 6877.64 | 208.27 | -5451.36
| 12400 | 90.09 | 269.641 | 6877.48 | 207.64 | -5551.36
| 12500 | 90.09 | 269.641 | 6877.32 | 207.02 | -5651.36
| 12600 | 90.09 | 269.641 | 6877.16 | 206.39 | -5751.36
| 12700 | 90.09 | 269.641 | 6877.01 | 205.76 | -5851.36
| 12800 | 90.09 | 269.641 | 6876.85 | 205.14 | -5951.35
| 12900 | 90.09 | 269.641 | 6876.69 | 204.51 | -6051.35
| 13000 | 90.09 | 269.641 | 6876.54 | 203.88 | -6151.35
| 13100 | 90.09 | 269.641 | 6876.38 | 203.26 | -6251.35
| 13200 | 90.09 | 269.641 | 6876.22 | 202.63 | -6351.35
| 13300 | 90.09 | 269.641 | 6876.06 | 202 | -6451.34
| 13400 | 90.09 | 269.641 | 6875.91 | 201.38 | -6551.34
| 13500 | 90.09 | 269.641 | 6875.75 | 200.75 | -6651.34
| 13600 | 90.09 | 269.641 | 6875.59 | 200.12 | -6751.34
| 13700 | 90.09 | 269.641 | 6875.44 | 199.5 | -6851.34
| 13800 | 90.09 | 269.641 | 6875.28 | 198.87 | -6951.33
| 13900 | 90.09 | 269.641 | 6875.12 | 198.24 | -7051.33
| 13977.62 | 90.09 | 269.641 | 6875 | 197.76 | -7128.95

## Lookup (hidden)
North Reference | RetunValue | Grid Type | ReturnValue | Deviation Indicator | ReturnValue
| 2 |  | 0 |  | 4
True |  | SPCS-Colorado Central-NAD27 |  | Directional
Grid |  | SPCS-Colorado Central-NAD83 |  | High Angle
|  | SPCS-Colorado North-NAD27 |  | Horizontal
SPCS-Colorado North-NAD83
SPCS-Colorado South-NAD27
SPCS-Colorado South-NAD83
UTM-Zone 12 NAD27
UTM-Zone 12 NAD83
UTM-Zone 13 NAD27
UTM-Zone 13 NAD83