## Data
Header Information | measured depth (ft) | inclination (°) | azimuth (°) | true vertical depth (ft) | northing +N/-S (ft) | easting +E/-W (ft)
Operator Name | 0 | 0 | 0 | 0 | 0 | 0
Bayswater | 2400 | 0 | 0 | 2400 | 0 | 0
Operator Number | 2500 | 1.5 | 105.518 | 2499.99 | -0.35 | 1.26
10261 | 2600 | 3 | 105.518 | 2599.91 | -1.4 | 5.04
Well Name and Number | 2700 | 4.5 | 105.518 | 2699.69 | -3.15 | 11.35
Arellano O-10-9HN | 2800 | 6 | 105.518 | 2799.27 | -5.6 | 20.16
API Number (if available) | 2866.82 | 7.002 | 105.518 | 2865.65 | -7.62 | 27.45
| 2900 | 7.002 | 105.518 | 2898.59 | -8.7 | 31.35
Location: QQ SEC TWP RGE | 3000 | 7.002 | 105.518 | 2997.85 | -11.97 | 43.1
Sec.10-T5N-R65W | 3100 | 7.002 | 105.518 | 3097.1 | -15.23 | 54.84
Citing Type: Planned or Actual | 3200 | 7.002 | 105.518 | 3196.35 | -18.49 | 66.59
Planned | 3300 | 7.002 | 105.518 | 3295.61 | -21.75 | 78.33
Deviation Indicator | 3400 | 7.002 | 105.518 | 3394.86 | -25.01 | 90.08
Horizontal | 3500 | 7.002 | 105.518 | 3494.12 | -28.27 | 101.83
North Reference | 3600 | 7.002 | 105.518 | 3593.37 | -31.54 | 113.57
True | 3700 | 7.002 | 105.518 | 3692.62 | -34.8 | 125.32
Grid Type | 3800 | 7.002 | 105.518 | 3791.88 | -38.06 | 137.07
#VALUE! | 3900 | 7.002 | 105.518 | 3891.13 | -41.32 | 148.81
| 4000 | 7.002 | 105.518 | 3990.39 | -44.58 | 160.56
| 4100 | 7.002 | 105.518 | 4089.64 | -47.84 | 172.31
| 4200 | 7.002 | 105.518 | 4188.9 | -51.11 | 184.05
| 4300 | 7.002 | 105.518 | 4288.15 | -54.37 | 195.8
| 4400 | 7.002 | 105.518 | 4387.4 | -57.63 | 207.54
| 4500 | 7.002 | 105.518 | 4486.66 | -60.89 | 219.29
| 4600 | 7.002 | 105.518 | 4585.91 | -64.15 | 231.04
| 4665.33 | 7.002 | 105.518 | 4650.76 | -66.28 | 238.71
| 4700 | 6.309 | 105.518 | 4685.19 | -67.36 | 242.58
| 4800 | 4.309 | 105.518 | 4784.76 | -69.83 | 251.5
| 4900 | 2.309 | 105.518 | 4884.58 | -71.38 | 257.06
| 5000 | 0.309 | 105.518 | 4984.55 | -71.99 | 259.26
| 5015.45 | 0 | 0 | 5000 | -72 | 259.3
| 6184.72 | 0 | 0 | 6169.27 | -72 | 259.3
| 6200 | 1.223 | 269.642 | 6184.55 | -72 | 259.14
| 6300 | 9.223 | 269.642 | 6284.06 | -72.06 | 250.04
| 6400 | 17.223 | 269.642 | 6381.33 | -72.2 | 227.19
| 6500 | 25.223 | 269.642 | 6474.47 | -72.43 | 191.02
| 6600 | 33.223 | 269.642 | 6561.67 | -72.73 | 142.24
| 6700 | 41.223 | 269.642 | 6641.24 | -73.11 | 81.8
| 6800 | 49.223 | 269.642 | 6711.61 | -73.55 | 10.87
| 6900 | 57.223 | 269.642 | 6771.44 | -74.05 | -69.16
| 7000 | 65.223 | 269.642 | 6819.54 | -74.6 | -156.74
| 7100 | 73.223 | 269.642 | 6854.98 | -75.18 | -250.15
| 7200 | 81.222 | 269.642 | 6877.08 | -75.79 | -347.6
| 7300 | 89.222 | 269.642 | 6885.4 | -76.41 | -447.17
| 7310.84 | 90.09 | 269.642 | 6885.47 | -76.48 | -458.01
| 7400 | 90.09 | 269.642 | 6885.33 | -77.04 | -547.16
| 7500 | 90.09 | 269.642 | 6885.17 | -77.66 | -647.16
| 7600 | 90.09 | 269.642 | 6885.01 | -78.28 | -747.16
| 7700 | 90.09 | 269.642 | 6884.86 | -78.91 | -847.16
| 7800 | 90.09 | 269.642 | 6884.7 | -79.53 | -947.16
| 7900 | 90.09 | 269.642 | 6884.54 | -80.16 | -1047.15
| 8000 | 90.09 | 269.642 | 6884.39 | -80.78 | -1147.15
| 8100 | 90.09 | 269.642 | 6884.23 | -81.41 | -1247.15
| 8200 | 90.09 | 269.642 | 6884.07 | -82.03 | -1347.15
| 8300 | 90.09 | 269.642 | 6883.91 | -82.66 | -1447.15
| 8400 | 90.09 | 269.642 | 6883.76 | -83.28 | -1547.14
| 8500 | 90.09 | 269.642 | 6883.6 | -83.9 | -1647.14
| 8600 | 90.09 | 269.642 | 6883.44 | -84.53 | -1747.14
| 8700 | 90.09 | 269.642 | 6883.29 | -85.15 | -1847.14
| 8800 | 90.09 | 269.642 | 6883.13 | -85.78 | -1947.13
| 8900 | 90.09 | 269.642 | 6882.97 | -86.4 | -2047.13
| 9000 | 90.09 | 269.642 | 6882.81 | -87.03 | -2147.13
| 9100 | 90.09 | 269.642 | 6882.66 | -87.65 | -2247.13
| 9200 | 90.09 | 269.642 | 6882.5 | -88.27 | -2347.13
| 9300 | 90.09 | 269.642 | 6882.34 | -88.9 | -2447.12
| 9400 | 90.09 | 269.642 | 6882.19 | -89.52 | -2547.12
| 9500 | 90.09 | 269.642 | 6882.03 | -90.15 | -2647.12
| 9600 | 90.09 | 269.642 | 6881.87 | -90.77 | -2747.12
| 9700 | 90.09 | 269.642 | 6881.72 | -91.4 | -2847.12
| 9800 | 90.09 | 269.642 | 6881.56 | -92.02 | -2947.11
| 9900 | 90.09 | 269.642 | 6881.4 | -92.65 | -3047.11
| 10000 | 90.09 | 269.642 | 6881.24 | -93.27 | -3147.11
| 10100 | 90.09 | 269.642 | 6881.09 | -93.89 | -3247.11
| 10200 | 90.09 | 269.642 | 6880.93 | -94.52 | -3347.11
| 10300 | 90.09 | 269.642 | 6880.77 | -95.14 | -3447.1
| 10400 | 90.09 | 269.642 | 6880.62 | -95.77 | -3547.1
| 10500 | 90.09 | 269.642 | 6880.46 | -96.39 | -3647.1
| 10600 | 90.09 | 269.642 | 6880.3 | -97.02 | -3747.1
| 10700 | 90.09 | 269.642 | 6880.14 | -97.64 | -3847.1
| 10800 | 90.09 | 269.642 | 6879.99 | -98.27 | -3947.09
| 10900 | 90.09 | 269.642 | 6879.83 | -98.89 | -4047.09
| 11000 | 90.09 | 269.642 | 6879.67 | -99.51 | -4147.09
| 11100 | 90.09 | 269.642 | 6879.52 | -100.14 | -4247.09
| 11200 | 90.09 | 269.642 | 6879.36 | -100.76 | -4347.09
| 11300 | 90.09 | 269.642 | 6879.2 | -101.39 | -4447.08
| 11400 | 90.09 | 269.642 | 6879.04 | -102.01 | -4547.08
| 11500 | 90.09 | 269.642 | 6878.89 | -102.64 | -4647.08
| 11600 | 90.09 | 269.642 | 6878.73 | -103.26 | -4747.08
| 11700 | 90.09 | 269.642 | 6878.57 | -103.88 | -4847.07
| 11800 | 90.09 | 269.642 | 6878.42 | -104.51 | -4947.07
| 11900 | 90.09 | 269.642 | 6878.26 | -105.13 | -5047.07
| 12000 | 90.09 | 269.642 | 6878.1 | -105.76 | -5147.07
| 12100 | 90.09 | 269.642 | 6877.95 | -106.38 | -5247.07
| 12200 | 90.09 | 269.642 | 6877.79 | -107.01 | -5347.06
| 12300 | 90.09 | 269.642 | 6877.63 | -107.63 | -5447.06
| 12400 | 90.09 | 269.642 | 6877.47 | -108.26 | -5547.06
| 12500 | 90.09 | 269.642 | 6877.32 | -108.88 | -5647.06
| 12600 | 90.09 | 269.642 | 6877.16 | -109.5 | -5747.06
| 12700 | 90.09 | 269.642 | 6877 | -110.13 | -5847.05
| 12800 | 90.09 | 269.642 | 6876.85 | -110.75 | -5947.05
| 12900 | 90.09 | 269.642 | 6876.69 | -111.38 | -6047.05
| 13000 | 90.09 | 269.642 | 6876.53 | -112 | -6147.05
| 13100 | 90.09 | 269.642 | 6876.37 | -112.63 | -6247.05
| 13200 | 90.09 | 269.642 | 6876.22 | -113.25 | -6347.04
| 13300 | 90.09 | 269.642 | 6876.06 | -113.88 | -6447.04
| 13400 | 90.09 | 269.642 | 6875.9 | -114.5 | -6547.04
| 13500 | 90.09 | 269.642 | 6875.75 | -115.12 | -6647.04
| 13600 | 90.09 | 269.642 | 6875.59 | -115.75 | -6747.04
| 13700 | 90.09 | 269.642 | 6875.43 | -116.37 | -6847.03
| 13800 | 90.09 | 269.642 | 6875.27 | -117 | -6947.03
| 13900 | 90.09 | 269.642 | 6875.12 | -117.62 | -7047.03
| 13975.06 | 90.09 | 269.642 | 6875 | -118.09 | -7122.09

## Lookup (hidden)
North Reference | RetunValue | Grid Type | ReturnValue | Deviation Indicator | ReturnValue
| 2 |  | 0 |  | 4
True |  | SPCS-Colorado Central-NAD27 |  | Directional
Grid |  | SPCS-Colorado Central-NAD83 |  | High Angle
|  | SPCS-Colorado North-NAD27 |  | Horizontal
SPCS-Colorado North-NAD83
SPCS-Colorado South-NAD27
SPCS-Colorado South-NAD83
UTM-Zone 12 NAD27
UTM-Zone 12 NAD83
UTM-Zone 13 NAD27
UTM-Zone 13 NAD83