## Data
Header Information | measured depth (ft) | inclination (°) | azimuth (°) | true vertical depth (ft) | northing +N/-S (ft) | easting +E/-W (ft)
Operator Name | 0 | 0 | 0 | 0 | 0 | 0 | 0
Whiting Petroleum | 100 | 0 | 0 | 100 | 0 | 0 | 0
Operator Number | 200 | 0 | 0 | 200 | 0 | 0 | 0
96155 | 300 | 0 | 0 | 300 | 0 | 0 | 0
Well Name and Number | 400 | 0 | 0 | 400 | 0 | 0 | 0
Razor #27J-2209A | 500 | 0 | 0 | 500 | 0 | 0 | 0
API Number (if available) | 600 | 2 | 326.92 | 600 | 1.5 | -1 | 1.5
05-123-38067-00 | 700 | 4 | 326.92 | 699.8 | 5.8 | -3.8 | 6.1
Location: QQ SEC TWP RGE | 800 | 4 | 326.92 | 799.6 | 11.7 | -7.6 | 12.3
S27-T10N-R58W | 900 | 4 | 326.92 | 899.4 | 17.5 | -11.4 | 18.4
Citing Type: Planned or Actual | 1000 | 4 | 326.92 | 999.1 | 23.4 | -15.2 | 24.5
Planned | 1100 | 4 | 326.92 | 1098.9 | 29.2 | -19 | 30.6
Deviation Indicator | 1200 | 4 | 326.92 | 1198.6 | 35.1 | -22.8 | 36.8
Horizontal | 1300 | 4 | 326.92 | 1298.4 | 40.9 | -26.7 | 42.9
North Reference | 1400 | 4 | 326.92 | 1398.1 | 46.8 | -30.5 | 49
True | 1500 | 4 | 326.92 | 1497.9 | 52.6 | -34.3 | 55.1
Grid Type | 1600 | 4 | 326.92 | 1597.6 | 58.4 | -38.1 | 61.3
#VALUE! | 1700 | 4 | 326.92 | 1697.4 | 64.3 | -41.9 | 67.4
| 1800 | 4 | 326.92 | 1797.2 | 70.1 | -45.7 | 73.5
| 1900 | 4 | 326.92 | 1896.9 | 76 | -49.5 | 79.7
| 2000 | 4 | 326.92 | 1996.7 | 81.8 | -53.3 | 85.8
| 2100 | 4 | 326.92 | 2096.4 | 87.7 | -57.1 | 91.9
| 2200 | 4 | 326.92 | 2196.2 | 93.5 | -60.9 | 98
| 2300 | 4 | 326.92 | 2295.9 | 99.4 | -64.7 | 104.2
| 2400 | 4 | 326.92 | 2395.7 | 105.2 | -68.5 | 110.3
| 2500 | 4 | 326.92 | 2495.5 | 111.1 | -72.3 | 116.4
| 2600 | 4 | 326.92 | 2595.2 | 116.9 | -76.2 | 122.5
| 2700 | 4 | 326.92 | 2695 | 122.7 | -80 | 128.7
| 2800 | 4 | 326.92 | 2794.7 | 128.6 | -83.8 | 134.8
| 2900 | 4 | 326.92 | 2894.5 | 134.4 | -87.6 | 140.9
| 3000 | 4 | 326.92 | 2994.2 | 140.3 | -91.4 | 147.1
| 3100 | 4 | 326.92 | 3094 | 146.1 | -95.2 | 153.2
| 3200 | 4 | 326.92 | 3193.7 | 152 | -99 | 159.3
| 3296.5 | 4 | 326.92 | 3290 | 157.6 | -102.7 | 165.2
| 3300 | 4 | 326.92 | 3293.5 | 157.8 | -102.8 | 165.4
| 3400 | 4 | 326.92 | 3393.3 | 163.7 | -106.6 | 171.6
| 3500 | 4 | 326.92 | 3493 | 169.5 | -110.4 | 177.7
| 3600 | 4 | 326.92 | 3592.8 | 175.3 | -114.2 | 183.8
| 3700 | 4 | 326.92 | 3692.5 | 181.2 | -118 | 189.9
| 3800 | 4 | 326.92 | 3792.3 | 187 | -121.8 | 196.1
| 3900 | 4 | 326.92 | 3892 | 192.9 | -125.7 | 202.2
| 4000 | 4 | 326.92 | 3991.8 | 198.7 | -129.5 | 208.3
| 4100 | 4 | 326.92 | 4091.6 | 204.6 | -133.3 | 214.4
| 4200 | 4 | 326.92 | 4191.3 | 210.4 | -137.1 | 220.6
| 4300 | 4 | 326.92 | 4291.1 | 216.3 | -140.9 | 226.7
| 4400 | 4 | 326.92 | 4390.8 | 222.1 | -144.7 | 232.8
| 4500 | 4 | 326.92 | 4490.6 | 227.9 | -148.5 | 239
| 4600 | 4 | 326.92 | 4590.3 | 233.8 | -152.3 | 245.1
| 4700 | 4 | 326.92 | 4690.1 | 239.6 | -156.1 | 251.2
| 4800 | 4 | 326.92 | 4789.9 | 245.5 | -159.9 | 257.3
| 4900 | 4 | 326.92 | 4889.6 | 251.3 | -163.7 | 263.5
| 5000 | 4 | 326.92 | 4989.4 | 257.2 | -167.5 | 269.6
| 5100 | 4 | 326.92 | 5089.1 | 263 | -171.3 | 275.7
| 5193.1 | 4 | 326.92 | 5182 | 268.5 | -174.9 | 281.4
| 5200 | 4.76 | 327.71 | 5188.9 | 268.9 | -175.2 | 281.9
| 5250 | 10.25 | 329.97 | 5238.4 | 274.5 | -178.5 | 287.7
| 5300 | 15.75 | 330.66 | 5287.1 | 284.3 | -184.1 | 297.9
| 5350 | 21.25 | 331 | 5334.5 | 298.1 | -191.8 | 312.3
| 5400 | 26.75 | 331.2 | 5380.2 | 315.9 | -201.6 | 330.9
| 5450 | 32.24 | 331.34 | 5423.7 | 337.5 | -213.4 | 353.3
| 5500 | 37.74 | 331.44 | 5464.6 | 362.7 | -227.2 | 379.5
| 5550 | 43.24 | 331.52 | 5502.6 | 391.2 | -242.7 | 409.1
| 5600 | 48.74 | 331.59 | 5537.4 | 422.8 | -259.8 | 442
| 5650 | 54.24 | 331.64 | 5568.5 | 457.2 | -278.4 | 477.8
| 5700 | 59.74 | 331.69 | 5595.7 | 494.1 | -298.3 | 516.1
| 5750 | 65.24 | 331.73 | 5618.8 | 533.1 | -319.3 | 556.7
| 5800 | 70.74 | 331.77 | 5637.5 | 574 | -341.2 | 599.1
| 5850 | 76.24 | 331.8 | 5651.7 | 616.2 | -363.9 | 643
| 5900 | 81.74 | 331.84 | 5661.3 | 659.4 | -387 | 687.9
| 5950 | 87.24 | 331.87 | 5666.1 | 703.3 | -410.5 | 733.5
| 5975.1 | 90 | 331.89 | 5666.7 | 725.4 | -422.3 | 756.5
| 6000 | 90 | 332.64 | 5666.7 | 747.5 | -433.9 | 779.4
| 6100 | 90 | 335.64 | 5666.7 | 837.4 | -477.5 | 872.5
| 6200 | 90 | 338.64 | 5666.7 | 929.6 | -516.4 | 967.4
| 6300 | 90 | 341.64 | 5666.7 | 1023.6 | -550.3 | 1063.9
| 6400 | 90 | 344.64 | 5666.7 | 1119.3 | -579.3 | 1161.5
| 6500 | 90 | 347.64 | 5666.7 | 1216.4 | -603.3 | 1260.2
| 6600 | 90 | 350.64 | 5666.7 | 1314.6 | -622.1 | 1359.6
| 6700 | 90 | 353.64 | 5666.7 | 1413.6 | -635.8 | 1459.4
| 6800 | 90 | 356.64 | 5666.7 | 1513.3 | -644.3 | 1559.4
| 6900 | 90 | 359.64 | 5666.7 | 1613.2 | -647.5 | 1659.3
| 6912.1 | 90 | 0 | 5666.7 | 1625.3 | -647.6 | 1671.4
| 7000 | 90 | 0 | 5666.7 | 1713.2 | -647.6 | 1759
| 7100 | 90 | 0 | 5666.7 | 1813.2 | -647.6 | 1858.6
| 7200 | 90 | 0 | 5666.7 | 1913.2 | -647.6 | 1958.3
| 7300 | 90 | 0 | 5666.7 | 2013.2 | -647.6 | 2058
| 7400 | 90 | 0 | 5666.7 | 2113.2 | -647.6 | 2157.7
| 7500 | 90 | 0 | 5666.7 | 2213.2 | -647.6 | 2257.4
| 7600 | 90 | 0 | 5666.7 | 2313.2 | -647.6 | 2357.1
| 7700 | 90 | 0 | 5666.7 | 2413.2 | -647.6 | 2456.8
| 7800 | 90 | 0 | 5666.7 | 2513.2 | -647.5 | 2556.5
| 7900 | 90 | 0 | 5666.7 | 2613.2 | -647.5 | 2656.1
| 8000 | 90 | 0 | 5666.7 | 2713.2 | -647.5 | 2755.8
| 8100 | 90 | 0 | 5666.7 | 2813.2 | -647.5 | 2855.5
| 8200 | 90 | 0 | 5666.7 | 2913.2 | -647.5 | 2955.2
| 8300 | 90 | 0 | 5666.8 | 3013.2 | -647.5 | 3054.9
| 8400 | 90 | 0 | 5666.8 | 3113.2 | -647.5 | 3154.6
| 8500 | 90 | 0 | 5666.8 | 3213.2 | -647.5 | 3254.3
| 8600 | 90 | 0 | 5666.8 | 3313.2 | -647.5 | 3354
| 8700 | 90 | 0 | 5666.8 | 3413.2 | -647.5 | 3453.6
| 8800 | 90 | 0 | 5666.8 | 3513.2 | -647.5 | 3553.3
| 8900 | 90 | 0 | 5666.8 | 3613.2 | -647.5 | 3653
| 9000 | 90 | 0 | 5666.8 | 3713.2 | -647.5 | 3752.7
| 9100 | 90 | 0 | 5666.8 | 3813.2 | -647.5 | 3852.4
| 9200 | 90 | 0 | 5666.8 | 3913.2 | -647.5 | 3952.1
| 9300 | 90 | 0 | 5666.8 | 4013.2 | -647.5 | 4051.8
| 9400 | 90 | 0 | 5666.8 | 4113.2 | -647.5 | 4151.5
| 9500 | 90 | 0 | 5666.8 | 4213.2 | -647.5 | 4251.2
| 9600 | 90 | 0 | 5666.8 | 4313.2 | -647.5 | 4350.8
| 9700 | 90 | 0 | 5666.8 | 4413.2 | -647.5 | 4450.5
| 9800 | 90 | 0 | 5666.8 | 4513.2 | -647.5 | 4550.2
| 9900 | 90 | 0 | 5666.8 | 4613.2 | -647.5 | 4649.9
| 10000 | 90 | 0 | 5666.8 | 4713.2 | -647.4 | 4749.6
| 10100 | 90 | 0 | 5666.8 | 4813.2 | -647.4 | 4849.3
| 10200 | 90 | 0 | 5666.8 | 4913.2 | -647.4 | 4949
| 10300 | 90 | 0 | 5666.8 | 5013.2 | -647.4 | 5048.7
| 10400 | 90 | 0 | 5666.9 | 5113.2 | -647.4 | 5148.3
| 10500 | 90 | 0 | 5666.9 | 5213.2 | -647.4 | 5248
| 10600 | 90 | 0 | 5666.9 | 5313.2 | -647.4 | 5347.7
| 10700 | 90 | 0 | 5666.9 | 5413.2 | -647.4 | 5447.4
| 10800 | 90 | 0 | 5666.9 | 5513.2 | -647.4 | 5547.1
| 10900 | 90 | 0 | 5666.9 | 5613.2 | -647.4 | 5646.8
| 11000 | 90 | 0 | 5666.9 | 5713.2 | -647.4 | 5746.5
| 11100 | 90 | 0 | 5666.9 | 5813.2 | -647.4 | 5846.2
| 11200 | 90 | 0 | 5666.9 | 5913.2 | -647.4 | 5945.8
| 11300 | 90 | 0 | 5666.9 | 6013.2 | -647.4 | 6045.5
| 11400 | 90 | 0 | 5666.9 | 6113.2 | -647.4 | 6145.2
| 11500 | 90 | 0 | 5666.9 | 6213.2 | -647.4 | 6244.9
| 11600 | 90 | 0 | 5666.9 | 6313.2 | -647.4 | 6344.6
| 11700 | 90 | 0 | 5666.9 | 6413.2 | -647.4 | 6444.3
| 11800 | 90 | 0 | 5666.9 | 6513.2 | -647.4 | 6544
| 11900 | 90 | 0 | 5666.9 | 6613.2 | -647.4 | 6643.7
| 12000 | 90 | 0 | 5666.9 | 6713.2 | -647.4 | 6743.3
| 12100 | 90 | 0 | 5666.9 | 6813.2 | -647.4 | 6843
| 12200 | 90 | 0 | 5666.9 | 6913.2 | -647.4 | 6942.7
| 12300 | 90 | 0 | 5666.9 | 7013.2 | -647.3 | 7042.4
| 12400 | 90 | 0 | 5666.9 | 7113.2 | -647.3 | 7142.1
| 12500 | 90 | 0 | 5667 | 7213.2 | -647.3 | 7241.8
| 12600 | 90 | 0 | 5667 | 7313.2 | -647.3 | 7341.5
| 12700 | 90 | 0 | 5667 | 7413.2 | -647.3 | 7441.2
| 12800 | 90 | 0 | 5667 | 7513.2 | -647.3 | 7540.8
| 12900 | 90 | 0 | 5667 | 7613.2 | -647.3 | 7640.5
| 13000 | 90 | 0 | 5667 | 7713.2 | -647.3 | 7740.2
| 13100 | 90 | 0 | 5667 | 7813.2 | -647.3 | 7839.9
| 13200 | 90 | 0 | 5667 | 7913.2 | -647.3 | 7939.6
| 13300 | 90 | 0 | 5667 | 8013.2 | -647.3 | 8039.3
| 13400 | 90 | 0 | 5667 | 8113.2 | -647.3 | 8139
| 13462.3 | 90 | 0 | 5667 | 8175.5 | -647.3 | 8201.1
| 13462.8 | 90 | 0 | 5667 | 8176 | -647.3 | 8201.6

## Lookup (hidden)
North Reference | RetunValue | Grid Type | ReturnValue | Deviation Indicator | ReturnValue
| 2 |  | 0 |  | 4
True |  | SPCS-Colorado Central-NAD27 |  | Directional
Grid |  | SPCS-Colorado Central-NAD83 |  | High Angle
|  | SPCS-Colorado North-NAD27 |  | Horizontal
SPCS-Colorado North-NAD83
SPCS-Colorado South-NAD27
SPCS-Colorado South-NAD83
UTM-Zone 12 NAD27
UTM-Zone 12 NAD83
UTM-Zone 13 NAD27
UTM-Zone 13 NAD83