## Data
Header Information | measured depth (ft) | inclination (°) | azimuth (°) | true vertical depth (ft) | northing +N/-S (ft) | easting +E/-W (ft)
Operator Name | 0 | 0 | 0 | 0 | 0 | 0
COACHMAN ENERGY | 100 | 0 | 0 | 100 | 0 | 0
Operator Number | 200 | 0 | 0 | 200 | 0 | 0
| 300 | 0 | 0 | 300 | 0 | 0
WELL NAME | 400 | 0 | 0 | 400 | 0 | 0
Coachman Federal 14/15-7-21 | 500 | 0 | 0 | 500 | 0 | 0
API Number (if available) | 600 | 0 | 0 | 600 | 0 | 0
| 700 | 0 | 0 | 700 | 0 | 0
Location: QQ SEC TWP RGE | 800 | 0 | 0 | 800 | 0 | 0
S21-T6S-R91W | 900 | 2 | 6.46 | 900 | 1.7 | 0.2
Citing Type: Planned or Actual | 1000 | 4 | 6.46 | 999.8 | 6.9 | 0.8
PLANNED | 1100 | 6 | 6.46 | 1099.5 | 15.6 | 1.8
Deviation Indicator | 1200 | 8 | 6.46 | 1198.7 | 27.7 | 3.1
Horizontal | 1299.9 | 10 | 6.46 | 1297.3 | 43.2 | 4.9
North Reference | 1400 | 10 | 6.46 | 1395.9 | 60.5 | 6.8
True | 1500 | 10 | 6.46 | 1494.4 | 77.7 | 8.8
Grid Type | 1600 | 10 | 6.46 | 1592.9 | 95 | 10.8
#VALUE! | 1700 | 10 | 6.46 | 1691.4 | 112.2 | 12.7
| 1800 | 10 | 6.46 | 1789.9 | 129.5 | 14.7
| 1900 | 10 | 6.46 | 1888.4 | 146.7 | 16.6
| 2000 | 10 | 6.46 | 1986.8 | 164 | 18.6
| 2100 | 10 | 6.46 | 2085.3 | 181.2 | 20.5
| 2200 | 10 | 6.46 | 2183.8 | 198.5 | 22.5
| 2300 | 10 | 6.46 | 2282.3 | 215.8 | 24.4
| 2400 | 10 | 6.46 | 2380.8 | 233 | 26.4
| 2500 | 10 | 6.46 | 2479.2 | 250.3 | 28.3
| 2600 | 10 | 6.46 | 2577.7 | 267.5 | 30.3
| 2700 | 10 | 6.46 | 2676.2 | 284.8 | 32.2
| 2729.6 | 10 | 6.46 | 2705.3 | 289.8 | 32.8
| 2800 | 9.29 | 6.46 | 2774.8 | 301.6 | 34.1
| 2900 | 8.29 | 6.46 | 2873.6 | 316.8 | 35.9
| 3000 | 7.29 | 6.46 | 2972.7 | 330.2 | 37.4
| 3100 | 6.29 | 6.46 | 3072 | 342 | 38.7
| 3200 | 5.29 | 6.46 | 3171.4 | 352 | 39.9
| 3300 | 4.29 | 6.46 | 3271.1 | 360.3 | 40.8
| 3400 | 3.29 | 6.46 | 3370.9 | 366.9 | 41.5
| 3500 | 2.29 | 6.46 | 3470.8 | 371.7 | 42.1
| 3600 | 1.29 | 6.46 | 3570.7 | 374.9 | 42.4
| 3700 | 0.29 | 6.46 | 3670.7 | 376.2 | 42.6
| 3729.3 | 0 | 0 | 3700 | 376.3 | 42.6
| 3800 | 0 | 0 | 3770.7 | 376.3 | 42.6
| 3900 | 0 | 0 | 3870.7 | 376.3 | 42.6
| 4000 | 0 | 0 | 3970.7 | 376.3 | 42.6
| 4100 | 0 | 0 | 4070.7 | 376.3 | 42.6
| 4200 | 0 | 0 | 4170.7 | 376.3 | 42.6
| 4300 | 0 | 0 | 4270.7 | 376.3 | 42.6
| 4400 | 0 | 0 | 4370.7 | 376.3 | 42.6
| 4500 | 0 | 0 | 4470.7 | 376.3 | 42.6
| 4600 | 0 | 0 | 4570.7 | 376.3 | 42.6
| 4700 | 0 | 0 | 4670.7 | 376.3 | 42.6
| 4800 | 0 | 0 | 4770.7 | 376.3 | 42.6
| 4900 | 0 | 0 | 4870.7 | 376.3 | 42.6
| 5000 | 0 | 0 | 4970.7 | 376.3 | 42.6
| 5100 | 0 | 0 | 5070.7 | 376.3 | 42.6
| 5200 | 0 | 0 | 5170.7 | 376.3 | 42.6
| 5300 | 0 | 0 | 5270.7 | 376.3 | 42.6
| 5400 | 0 | 0 | 5370.7 | 376.3 | 42.6
| 5500 | 0 | 0 | 5470.7 | 376.3 | 42.6
| 5600 | 0 | 0 | 5570.7 | 376.3 | 42.6
| 5700 | 0 | 0 | 5670.7 | 376.3 | 42.6
| 5800 | 0 | 0 | 5770.7 | 376.3 | 42.6
| 5900 | 0 | 0 | 5870.7 | 376.3 | 42.6
| 6000 | 0 | 0 | 5970.7 | 376.3 | 42.6
| 6100 | 0 | 0 | 6070.7 | 376.3 | 42.6
| 6200 | 0 | 0 | 6170.7 | 376.3 | 42.6
| 6300 | 0 | 0 | 6270.7 | 376.3 | 42.6
| 6400 | 0 | 0 | 6370.7 | 376.3 | 42.6
| 6500 | 0 | 0 | 6470.7 | 376.3 | 42.6
| 6600 | 0 | 0 | 6570.7 | 376.3 | 42.6
| 6700 | 0 | 0 | 6670.7 | 376.3 | 42.6
| 6800 | 0 | 0 | 6770.7 | 376.3 | 42.6
| 6900 | 0 | 0 | 6870.7 | 376.3 | 42.6
| 7000 | 0 | 0 | 6970.7 | 376.3 | 42.6
| 7100 | 0 | 0 | 7070.7 | 376.3 | 42.6
| 7200 | 0 | 0 | 7170.7 | 376.3 | 42.6
| 7300 | 0 | 0 | 7270.7 | 376.3 | 42.6
| 7400 | 0 | 0 | 7370.7 | 376.3 | 42.6
| 7500 | 0 | 0 | 7470.7 | 376.3 | 42.6
| 7600 | 0 | 0 | 7570.7 | 376.3 | 42.6
| 7700 | 0 | 0 | 7670.7 | 376.3 | 42.6
| 7800 | 0 | 0 | 7770.7 | 376.3 | 42.6
| 7900 | 0 | 0 | 7870.7 | 376.3 | 42.6
| 8000 | 0 | 0 | 7970.7 | 376.3 | 42.6
| 8100 | 0 | 0 | 8070.7 | 376.3 | 42.6
| 8200 | 0 | 0 | 8170.7 | 376.3 | 42.6
| 8300 | 0 | 0 | 8270.7 | 376.3 | 42.6
| 8400 | 0 | 0 | 8370.7 | 376.3 | 42.6
| 8500 | 0 | 0 | 8470.7 | 376.3 | 42.6
| 8600 | 0 | 0 | 8570.7 | 376.3 | 42.6
| 8700 | 0 | 0 | 8670.7 | 376.3 | 42.6
| 8800 | 0 | 0 | 8770.7 | 376.3 | 42.6
| 8900 | 0 | 0 | 8870.7 | 376.3 | 42.6
| 9000 | 0 | 0 | 8970.7 | 376.3 | 42.6
| 9100 | 0 | 0 | 9070.7 | 376.3 | 42.6
| 9200 | 0 | 0 | 9170.7 | 376.3 | 42.6
| 9300 | 0 | 0 | 9270.7 | 376.3 | 42.6
| 9400 | 0 | 0 | 9370.7 | 376.3 | 42.6
| 9500 | 0 | 0 | 9470.7 | 376.3 | 42.6
| 9600 | 0 | 0 | 9570.7 | 376.3 | 42.6
| 9700 | 0 | 0 | 9670.7 | 376.3 | 42.6
| 9800 | 0 | 0 | 9770.7 | 376.3 | 42.6
| 9900 | 0 | 0 | 9870.7 | 376.3 | 42.6
| 10000 | 0 | 0 | 9970.7 | 376.3 | 42.6
| 10100 | 0 | 0 | 10070.7 | 376.3 | 42.6
| 10200 | 0 | 0 | 10170.7 | 376.3 | 42.6
| 10300 | 0 | 0 | 10270.7 | 376.3 | 42.6
| 10400 | 0 | 0 | 10370.7 | 376.3 | 42.6
| 10500 | 0 | 0 | 10470.7 | 376.3 | 42.6
| 10600 | 0 | 0 | 10570.7 | 376.3 | 42.6
| 10700 | 0 | 0 | 10670.7 | 376.3 | 42.6
| 10800 | 0 | 0 | 10770.7 | 376.3 | 42.6
| 10900 | 0 | 0 | 10870.7 | 376.3 | 42.6
| 11000 | 0 | 0 | 10970.7 | 376.3 | 42.6
| 11100 | 0 | 0 | 11070.7 | 376.3 | 42.6
| 11200 | 0 | 0 | 11170.7 | 376.3 | 42.6
| 11300 | 0 | 0 | 11270.7 | 376.3 | 42.6
| 11400 | 0 | 0 | 11370.7 | 376.3 | 42.6
| 11500 | 0 | 0 | 11470.7 | 376.3 | 42.6
| 11600 | 0 | 0 | 11570.7 | 376.3 | 42.6
| 11700 | 0 | 0 | 11670.7 | 376.3 | 42.6
| 11800 | 0 | 0 | 11770.7 | 376.3 | 42.6
| 11900 | 0 | 0 | 11870.7 | 376.3 | 42.6
| 12000 | 0 | 0 | 11970.7 | 376.3 | 42.6
| 12100 | 0 | 0 | 12070.7 | 376.3 | 42.6
| 12200 | 0 | 0 | 12170.7 | 376.3 | 42.6
| 12300 | 0 | 0 | 12270.7 | 376.3 | 42.6
| 12400 | 0 | 0 | 12370.7 | 376.3 | 42.6
| 12500 | 0 | 0 | 12470.7 | 376.3 | 42.6
| 12600 | 0 | 0 | 12570.7 | 376.3 | 42.6
| 12700 | 0 | 0 | 12670.7 | 376.3 | 42.6
| 12800 | 0 | 0 | 12770.7 | 376.3 | 42.6
| 12900 | 0 | 0 | 12870.7 | 376.3 | 42.6
| 13000 | 0 | 0 | 12970.7 | 376.3 | 42.6
| 13100 | 0 | 0 | 13070.7 | 376.3 | 42.6
| 13200 | 0 | 0 | 13170.7 | 376.3 | 42.6
| 13300 | 0 | 0 | 13270.7 | 376.3 | 42.6
| 13400 | 0 | 0 | 13370.7 | 376.3 | 42.6
| 13500 | 0 | 0 | 13470.7 | 376.3 | 42.6
| 13550.3 | 0 | 0 | 13521 | 376.3 | 42.6

## Lookup (hidden)
North Reference | RetunValue | Grid Type | ReturnValue | Deviation Indicator | ReturnValue
| 2 |  | 0 |  | 4
True |  | SPCS-Colorado Central-NAD27 |  | Directional
Grid |  | SPCS-Colorado Central-NAD83 |  | High Angle
|  | SPCS-Colorado North-NAD27 |  | Horizontal
SPCS-Colorado North-NAD83
SPCS-Colorado South-NAD27
SPCS-Colorado South-NAD83
UTM-Zone 12 NAD27
UTM-Zone 12 NAD83
UTM-Zone 13 NAD27
UTM-Zone 13 NAD83