## Data
Header Information | measured depth (ft) | inclination (°) | azimuth (°) | true vertical depth (ft) | northing +N/-S (ft) | easting +E/-W (ft)
Operator Name | 0 | 0 | 0 | 0 | 0 | 0
CAERUS OIL AND GAS LLC | 145 | 0.2 | 348.3 | 145 | 0.2 | -0.1
Operator Number | 205 | 0.8 | 90.2 | 205 | 0.3 | 0.3
10456 | 267 | 1.5 | 87.3 | 267 | 0.4 | 1.6
Well Name and Number | 328 | 2.2 | 97.2 | 328 | 0.3 | 3.5
ISLAND RANCH 24A-13 | 420 | 5.1 | 91.9 | 419.8 | -0.1 | 9.4
API Number (if available) | 512 | 9.4 | 101.2 | 511 | -1.7 | 20.9
| 604 | 12.4 | 95.8 | 601.3 | -4.1 | 38.1
Location: QQ SEC TWP RGE | 695 | 12.9 | 96 | 690.1 | -6.2 | 57.9
S13-T7S-R96W | 786 | 14.8 | 96 | 778.5 | -8.5 | 79.5
Citing Type: Planned or Actual | 875 | 18.2 | 98 | 863.8 | -11.6 | 104.6
ACTUAL | 953 | 18.4 | 98.4 | 937.9 | -15.1 | 128.9
Deviation Indicator | 1073 | 19.2 | 98.7 | 1051.5 | -20.8 | 167.1
Directional | 1168 | 18.1 | 98.8 | 1141.5 | -25.4 | 197.1
North Reference | 1264 | 17.4 | 98.7 | 1232.9 | -29.9 | 226
True | 1359 | 17 | 99.4 | 1323.6 | -34.3 | 253.8
Grid Type | 1454 | 16.1 | 94.9 | 1414.7 | -37.7 | 280.6
#VALUE! | 1549 | 17.4 | 98.6 | 1505.7 | -41 | 307.8
| 1644 | 16.7 | 97 | 1596.5 | -44.7 | 335.4
| 1739 | 18 | 97.7 | 1687.2 | -48.4 | 363.5
| 1834 | 17.6 | 97.4 | 1777.6 | -52.2 | 392.3
| 1929 | 18 | 98.5 | 1868.1 | -56.2 | 421
| 2024 | 17.6 | 97.9 | 1958.5 | -60.4 | 449.8
| 2119 | 17.4 | 98.7 | 2049.1 | -64.5 | 478
| 2214 | 16.7 | 99 | 2140 | -68.8 | 505.6
| 2310 | 19.5 | 99.8 | 2231.2 | -73.7 | 535
| 2404 | 19.1 | 101.1 | 2319.9 | -79.3 | 565.5
| 2499 | 18.6 | 102.4 | 2409.8 | -85.5 | 595.6
| 2595 | 18.4 | 98.2 | 2500.9 | -91 | 625.5
| 2690 | 17.6 | 99 | 2591.2 | -95.4 | 654.6
| 2785 | 17.3 | 93.1 | 2681.9 | -98.4 | 682.9
| 2880 | 16.5 | 93.1 | 2772.8 | -99.9 | 710.4
| 2975 | 15.7 | 93.6 | 2864 | -101.4 | 736.7
| 3070 | 14.7 | 94.6 | 2955.7 | -103.2 | 761.6
| 3165 | 13.3 | 94.9 | 3047.9 | -105.1 | 784.5
| 3260 | 12.3 | 93.3 | 3140.5 | -106.6 | 805.5
| 3355 | 11.2 | 93.3 | 3233.5 | -107.7 | 824.8
| 3450 | 10.5 | 98.5 | 3326.8 | -109.5 | 842.5
| 3545 | 9.5 | 97.4 | 3420.4 | -111.8 | 858.9
| 3641 | 8.6 | 97.5 | 3515.2 | -113.8 | 873.9
| 3736 | 7.7 | 96 | 3609.2 | -115.4 | 887.2
| 3831 | 7 | 96.6 | 3703.4 | -116.7 | 899.3
| 3926 | 4.6 | 94.9 | 3798 | -117.7 | 908.9
| 4021 | 4.2 | 102.5 | 3892.7 | -118.8 | 916
| 4116 | 3.7 | 104.8 | 3987.4 | -120.3 | 922.4
| 4211 | 3.5 | 108.8 | 4082.3 | -122 | 928.1
| 4306 | 1.6 | 114.7 | 4177.2 | -123.5 | 932.1
| 4401 | 1.4 | 126.1 | 4272.1 | -124.7 | 934.2
| 4496 | 1.4 | 135.1 | 4367.1 | -126.2 | 936
| 4591 | 0.3 | 166.5 | 4462.1 | -127.3 | 936.8
| 4686 | 0.5 | 204.9 | 4557.1 | -127.9 | 936.7
| 4781 | 0.7 | 216.5 | 4652.1 | -128.8 | 936.2
| 4876 | 0.9 | 228.8 | 4747.1 | -129.7 | 935.3
| 4971 | 1.2 | 226.3 | 4842.1 | -130.9 | 934
| 5066 | 0.7 | 228.9 | 4937 | -132 | 932.9
| 5161 | 1.1 | 206.4 | 5032 | -133.2 | 932
| 5256 | 1.3 | 218.5 | 5127 | -134.8 | 930.9
| 5351 | 1.5 | 236.4 | 5222 | -136.4 | 929.2
| 5446 | 1.7 | 222.4 | 5316.9 | -138.1 | 927.3
| 5541 | 1.7 | 211.4 | 5411.9 | -140.3 | 925.6
| 5636 | 1.6 | 209.6 | 5506.9 | -142.7 | 924.2
| 5731 | 1.8 | 206.1 | 5601.8 | -145.2 | 922.9
| 5826 | 1.5 | 214.7 | 5696.8 | -147.5 | 921.5
| 5935 | 1.5 | 209.7 | 5805.7 | -150 | 920
| 5985 | 1.5 | 209.7 | 5855.7 | -151.1 | 919.3

## Lookup (hidden)
North Reference | RetunValue | Grid Type | ReturnValue | Deviation Indicator | ReturnValue
| 2 |  | 0 |  | 2
True |  | SPCS-Colorado Central-NAD27 |  | Directional
Grid |  | SPCS-Colorado Central-NAD83 |  | High Angle
|  | SPCS-Colorado North-NAD27 |  | Horizontal
SPCS-Colorado North-NAD83
SPCS-Colorado South-NAD27
SPCS-Colorado South-NAD83
UTM-Zone 12 NAD27
UTM-Zone 12 NAD83
UTM-Zone 13 NAD27
UTM-Zone 13 NAD83