## Data
Header Information | measured depth (ft) | inclination (°) | azimuth (°) | true vertical depth (ft) | northing +N/-S (ft) | easting +E/-W (ft)
Operator Name | 0 | 0 | 0 | 0 | 0 | 0
Bonanza Creek Energy | 452 | 0.3 | 99 | 452 | -0.19 | 1.17
Operator Number | 513 | 0.4 | 71.4 | 513 | -0.14 | 1.53
8960 | 605 | 0.5 | 101.6 | 604.99 | -0.12 | 2.23
Well Name and Number | 697 | 0.4 | 109.3 | 696.99 | -0.31 | 2.92
NORTH PLATTE 11-41-33HC | 788 | 0.5 | 134.6 | 787.99 | -0.69 | 3.5
API Number (if available) | 880 | 0.3 | 139.7 | 879.99 | -1.16 | 3.95
| 972 | 0.2 | 114.8 | 971.99 | -1.41 | 4.25
Location: QQ SEC TWP RGE | 1063 | 0.6 | 124.4 | 1062.98 | -1.74 | 4.79
NW NW Sec. 33 Twp 5N Rng 63W | 1154 | 0.5 | 134.3 | 1153.98 | -2.29 | 5.46
Citing Type: Planned or Actual | 1244 | 0.3 | 356.1 | 1243.98 | -2.33 | 5.73
ACTUAL | 1335 | 2.6 | 260 | 1334.95 | -2.45 | 3.68
Deviation Indicator | 1427 | 2.7 | 244.3 | 1426.85 | -3.75 | -0.33
Horizontal | 1520 | 3 | 243.8 | 1519.73 | -5.78 | -4.49
North Reference | 1612 | 3.4 | 241.5 | 1611.59 | -8.14 | -9.04
True | 1705 | 5.4 | 229 | 1704.31 | -12.33 | -14.77
Grid Type | 1798 | 6.2 | 239.1 | 1796.84 | -17.78 | -22.38
#VALUE! | 1890 | 7.5 | 241 | 1888.18 | -23.24 | -31.9
| 1985 | 6.4 | 235.6 | 1982.48 | -29.24 | -41.69
| 2080 | 8.9 | 240.5 | 2076.63 | -35.85 | -52.46
| 2176 | 8.8 | 241.5 | 2171.49 | -43.01 | -65.37
| 2271 | 8.4 | 243.1 | 2265.42 | -49.62 | -77.95
| 2366 | 8 | 236.6 | 2359.45 | -56.4 | -89.66
| 2461 | 7.3 | 236.1 | 2453.6 | -63.4 | -100.18
| 2555 | 7.6 | 240.5 | 2546.81 | -69.79 | -110.55
| 2651 | 7.9 | 230.4 | 2641.94 | -77.12 | -121.16
| 2747 | 7.8 | 228.9 | 2737.04 | -85.61 | -131.15
| 2842 | 7.6 | 232 | 2831.18 | -93.72 | -140.96
| 2936 | 7.1 | 234.5 | 2924.41 | -100.92 | -150.59
| 3031 | 6.6 | 234.7 | 3018.73 | -107.48 | -159.82
| 3127 | 7 | 227.6 | 3114.06 | -114.62 | -168.65
| 3223 | 6.9 | 224.5 | 3209.35 | -122.67 | -177.01
| 3318 | 8.1 | 227.6 | 3303.54 | -131.26 | -185.95
| 3413 | 8 | 229.2 | 3397.6 | -140.09 | -195.9
| 3510 | 8.4 | 229.2 | 3493.61 | -149.13 | -206.37
| 3605 | 8.4 | 234.8 | 3587.59 | -157.66 | -217.29
| 3700 | 7.8 | 234 | 3681.65 | -165.45 | -228.18
| 3797 | 7.8 | 233.4 | 3777.75 | -173.25 | -238.79
| 3892 | 7.4 | 231.9 | 3871.91 | -180.86 | -248.78
| 3987 | 7.5 | 233.8 | 3966.11 | -188.3 | -258.6
| 4081 | 7.6 | 236.1 | 4059.3 | -195.39 | -268.71
| 4176 | 7.5 | 237.8 | 4153.47 | -202.2 | -279.17
| 4271 | 7.6 | 235.9 | 4247.65 | -209.02 | -289.61
| 4366 | 7.7 | 234.7 | 4341.8 | -216.22 | -300.01
| 4461 | 6.9 | 236.9 | 4436.03 | -223.02 | -309.99
| 4555 | 6.2 | 234.7 | 4529.42 | -229.04 | -318.86
| 4651 | 6.2 | 234.1 | 4624.86 | -235.07 | -327.29
| 4746 | 7.6 | 235.9 | 4719.17 | -241.6 | -336.65
| 4842 | 8 | 231.1 | 4814.28 | -249.36 | -347.1
| 4938 | 7.5 | 229.4 | 4909.4 | -257.63 | -357.06
| 5035 | 6.3 | 224.3 | 5005.7 | -265.56 | -365.58
| 5130 | 7.2 | 223.2 | 5100.04 | -273.63 | -373.3
| 5225 | 7.6 | 222.9 | 5194.25 | -282.57 | -381.65
| 5320 | 7.4 | 223.8 | 5288.44 | -291.59 | -390.16
| 5414 | 8.1 | 232.2 | 5381.58 | -300.01 | -399.58
| 5509 | 7.1 | 230.3 | 5475.74 | -307.87 | -409.39
| 5604 | 6 | 228.2 | 5570.12 | -314.93 | -417.61
| 5699 | 5.4 | 227.5 | 5664.65 | -321.26 | -424.61
| 5795 | 3 | 223.4 | 5760.39 | -326.13 | -429.66
| 5891 | 1.9 | 227.5 | 5856.3 | -329.03 | -432.56
| 5943 | 1.6 | 220.8 | 5908.28 | -330.17 | -433.67
| 5986 | 0.6 | 236.1 | 5951.27 | -330.75 | -434.25
| 6034 | 4.2 | 95.6 | 5999.23 | -331.06 | -432.71
| 6081 | 12.7 | 97.4 | 6045.67 | -331.89 | -425.86
| 6129 | 16.7 | 97.9 | 6092.09 | -333.52 | -413.79
| 6177 | 19 | 99.1 | 6137.78 | -335.71 | -399.24
| 6225 | 26.1 | 95.8 | 6182.08 | -338.01 | -381
| 6273 | 35.7 | 91.4 | 6223.23 | -339.42 | -356.43
| 6321 | 40.5 | 89.7 | 6260.99 | -339.68 | -326.83
| 6369 | 42.7 | 87.9 | 6296.88 | -339.01 | -294.97
| 6417 | 44.3 | 87.4 | 6331.7 | -337.65 | -261.96
| 6464 | 49.6 | 88.9 | 6363.78 | -336.56 | -227.65
| 6512 | 54.6 | 90.2 | 6393.25 | -336.28 | -189.78
| 6559 | 57.9 | 89.7 | 6419.36 | -336.24 | -150.71
| 6607 | 64.8 | 90.7 | 6442.36 | -336.4 | -108.61
| 6654 | 72.1 | 90.7 | 6459.61 | -336.93 | -64.93
| 6702 | 74.7 | 89.8 | 6473.33 | -337.13 | -18.94
| 6749 | 75.2 | 89.3 | 6485.53 | -336.78 | 26.45
| 6797 | 75.9 | 89.1 | 6497.51 | -336.13 | 72.92
| 6844 | 79.4 | 89.1 | 6507.56 | -335.4 | 118.82
| 6895 | 90.9 | 89.3 | 6511.86 | -334.7 | 169.55
| 6922 | 90.6 | 89.3 | 6511.51 | -334.37 | 196.55
| 6995 | 89.8 | 89.3 | 6511.25 | -333.48 | 269.54
| 7052 | 87.6 | 90.3 | 6512.55 | -333.28 | 326.52
| 7146 | 87.4 | 89.7 | 6516.65 | -333.28 | 420.43
| 7240 | 88 | 90.2 | 6520.42 | -333.19 | 514.35
| 7336 | 89.5 | 90.3 | 6522.51 | -333.61 | 610.33
| 7431 | 89.9 | 89.8 | 6523.01 | -333.7 | 705.33
| 7525 | 90.5 | 90.9 | 6522.68 | -334.27 | 799.32
| 7619 | 89.3 | 91.8 | 6522.85 | -336.49 | 893.29
| 7714 | 89.3 | 91.6 | 6524.01 | -339.3 | 988.24
| 7811 | 89.9 | 91.8 | 6524.69 | -342.18 | 1085.2
| 7905 | 90.2 | 91.1 | 6524.6 | -344.56 | 1179.17
| 8001 | 90 | 90.3 | 6524.44 | -345.73 | 1275.16
| 8097 | 90.2 | 90 | 6524.27 | -345.98 | 1371.16
| 8192 | 90.7 | 89.3 | 6523.52 | -345.4 | 1466.15
| 8287 | 91.4 | 89.5 | 6521.78 | -344.41 | 1561.13
| 8382 | 90.4 | 90.7 | 6520.29 | -344.57 | 1656.12
| 8477 | 90.9 | 91.4 | 6519.21 | -346.32 | 1751.09
| 8572 | 89.5 | 90.3 | 6518.88 | -347.72 | 1846.08
| 8668 | 90.2 | 90.9 | 6519.13 | -348.73 | 1942.07
| 8763 | 90.9 | 89.7 | 6518.22 | -349.23 | 2037.06
| 8857 | 89.4 | 88.9 | 6517.97 | -348.08 | 2131.05
| 8952 | 89.8 | 88.9 | 6518.64 | -346.26 | 2226.03
| 9048 | 90.4 | 88.6 | 6518.47 | -344.16 | 2322.01
| 9144 | 91.2 | 88.4 | 6517.13 | -341.65 | 2417.97
| 9240 | 89.3 | 88.6 | 6516.71 | -339.14 | 2513.93
| 9337 | 88.4 | 90.2 | 6518.66 | -338.12 | 2610.9
| 9432 | 88.9 | 90 | 6520.89 | -338.29 | 2705.87
| 9529 | 89.4 | 90.2 | 6522.33 | -338.45 | 2802.86
| 9624 | 89.5 | 90 | 6523.25 | -338.62 | 2897.86
| 9721 | 91.4 | 90 | 6522.48 | -338.62 | 2994.85
| 9817 | 90.4 | 89.3 | 6520.98 | -338.03 | 3090.83
| 9912 | 91.3 | 89.7 | 6519.57 | -337.21 | 3185.82
| 10007 | 90.3 | 89.5 | 6518.24 | -336.54 | 3280.81
| 10103 | 89.5 | 89.3 | 6518.41 | -335.54 | 3376.8
| 10198 | 89 | 90.9 | 6519.65 | -335.7 | 3471.79
| 10293 | 88.4 | 90.3 | 6521.81 | -336.7 | 3566.76
| 10389 | 88.9 | 88.6 | 6524.07 | -335.78 | 3662.72
| 10483 | 89.5 | 89.3 | 6525.38 | -334.05 | 3756.7
| 10579 | 90 | 89.3 | 6525.8 | -332.88 | 3852.69
| 10674 | 89.7 | 87.4 | 6526.05 | -330.15 | 3947.64
| 10770 | 89.5 | 86.3 | 6526.72 | -324.87 | 4043.5
| 10865 | 88.7 | 84.6 | 6528.21 | -317.34 | 4138.18
| 10959 | 89.6 | 83.8 | 6529.61 | -307.84 | 4231.69
| 11044 | 90.8 | 84 | 6529.31 | -298.8 | 4316.2
| 11110 | 90.8 | 84 | 6528.39 | -291.91 | 4381.84

## Lookup (hidden)
North Reference | RetunValue | Grid Type | ReturnValue | Deviation Indicator | ReturnValue
| 2 |  | 0 |  | 4
True |  | SPCS-Colorado Central-NAD27 |  | Directional
Grid |  | SPCS-Colorado Central-NAD83 |  | High Angle
|  | SPCS-Colorado North-NAD27 |  | Horizontal
SPCS-Colorado North-NAD83
SPCS-Colorado South-NAD27
SPCS-Colorado South-NAD83
UTM-Zone 12 NAD27
UTM-Zone 12 NAD83
UTM-Zone 13 NAD27
UTM-Zone 13 NAD83