## Data
Header Information | measured depth (ft) | inclination (°) | azimuth (°) | true vertical depth (ft) | northing +N/-S (ft) | easting +E/-W (ft)
Operator Name | 0 | 0 | 0 | 0 | 0 | 0
Noble Energy INC | 240 | 0.5 | 125.75 | 240 | -0.61 | 0.85
Operator Number | 612 | 0.5 | 125.75 | 611.98 | -2.51 | 3.48
100322 | 724 | 0.43 | 186.38 | 723.98 | -3.21 | 3.83
Well Name and Number | 818 | 0.44 | 181.1 | 817.98 | -3.92 | 3.79
Five Rivers K07-65HN | 913 | 1.05 | 335.06 | 912.97 | -3.5 | 3.41
API Number (if available) | 1008 | 0.9 | 344.31 | 1007.96 | -1.99 | 2.85
05-123-39481 | 1102 | 0.96 | 350.53 | 1101.95 | -0.5 | 2.52
Location: QQ SEC TWP RGE | 1199 | 1.01 | 340.82 | 1198.93 | 1.11 | 2.1
NESE Sec. 8-T4N-R66W | 1291 | 1.08 | 355.23 | 1290.92 | 2.74 | 1.76
Citing Type: Planned or Actual | 1385 | 1.13 | 341.2 | 1384.9 | 4.5 | 1.39
Actual | 1478 | 0.85 | 332.75 | 1477.89 | 5.98 | 0.78
Actual | 1570 | 1.05 | 335.15 | 1569.87 | 7.35 | 0.11
Horizontal | 1662 | 1.46 | 327.16 | 1661.85 | 9.1 | -0.88
North Reference | 1755 | 1.16 | 313.13 | 1754.83 | 10.74 | -2.21
Grid | 1847 | 0.81 | 310.43 | 1846.81 | 11.8 | -3.38
Grid Type | 1940 | 0.5 | 330.96 | 1939.81 | 12.58 | -4.08
SPCS-Colorado North-NAD83 | 2032 | 2.26 | 352.89 | 2031.78 | 14.73 | -4.5
| 2125 | 3.2 | 350.24 | 2124.67 | 19.11 | -5.17
| 2219 | 4.62 | 334.73 | 2218.45 | 25.12 | -7.23
| 2311 | 6.44 | 336.05 | 2310.02 | 33.18 | -10.9
| 2404 | 7.56 | 338.1 | 2402.33 | 43.62 | -15.3
| 2496 | 7.77 | 340.16 | 2493.5 | 55.09 | -19.67
| 2591 | 9.83 | 339.78 | 2587.38 | 68.74 | -24.65
| 2686 | 10.33 | 339.93 | 2680.91 | 84.35 | -30.38
| 2781 | 9.04 | 338.57 | 2774.56 | 99.3 | -36.03
| 2876 | 7.67 | 340.77 | 2868.55 | 112.23 | -40.84
| 2970 | 8.25 | 348.63 | 2961.64 | 124.77 | -44.24
| 3065 | 7.82 | 347.02 | 3055.71 | 137.75 | -47.03
| 3160 | 7.2 | 344.22 | 3149.9 | 149.78 | -50.11
| 3255 | 6.52 | 343.25 | 3244.22 | 160.67 | -53.28
| 3350 | 7.01 | 347.38 | 3338.55 | 171.49 | -56.1
| 3445 | 6.12 | 346.72 | 3432.93 | 182.08 | -58.53
| 3540 | 6.02 | 340.18 | 3527.4 | 191.69 | -61.38
| 3635 | 6.48 | 342.87 | 3621.83 | 201.5 | -64.65
| 3730 | 6.19 | 343.73 | 3716.25 | 211.54 | -67.66
| 3825 | 6.94 | 345.46 | 3810.63 | 222.01 | -70.54
| 3920 | 6.97 | 344.77 | 3904.93 | 233.13 | -73.5
| 4015 | 6.46 | 343.59 | 3999.28 | 243.82 | -76.52
| 4110 | 6.88 | 343.02 | 4093.64 | 254.39 | -79.69
| 4204 | 7.76 | 341.13 | 4186.87 | 265.78 | -83.39
| 4299 | 7.89 | 342.73 | 4280.99 | 278.07 | -87.4
| 4394 | 8 | 346.66 | 4375.07 | 290.73 | -90.86
| 4489 | 8.54 | 348 | 4469.09 | 304.07 | -93.85
| 4584 | 8.29 | 347.33 | 4563.06 | 317.65 | -96.82
| 4679 | 7.61 | 347.04 | 4657.15 | 330.46 | -99.73
| 4774 | 6.86 | 348.14 | 4751.39 | 342.14 | -102.31
| 4869 | 6.5 | 344.64 | 4845.75 | 352.88 | -104.9
| 4964 | 6.06 | 345.01 | 4940.18 | 362.91 | -107.62
| 5058 | 5.62 | 343.75 | 5033.69 | 372.12 | -110.19
| 5153 | 4.88 | 341.55 | 5128.29 | 380.42 | -112.77
| 5248 | 4.23 | 340.7 | 5222.99 | 387.56 | -115.21
| 5343 | 3.54 | 344.14 | 5317.77 | 393.69 | -117.17
| 5438 | 2.98 | 341.26 | 5412.62 | 398.85 | -118.76
| 5533 | 2.39 | 347.47 | 5507.51 | 403.12 | -119.99
| 5628 | 1.93 | 1.76 | 5602.45 | 406.65 | -120.37
| 5723 | 1.9 | 14.64 | 5697.39 | 409.77 | -119.92
| 5817 | 1.08 | 22.78 | 5791.36 | 412.1 | -119.18
| 5912 | 0.61 | 276.51 | 5886.35 | 412.98 | -119.34
| 6007 | 0.75 | 266.49 | 5981.35 | 413 | -120.46
| 6102 | 0.54 | 257.51 | 6076.34 | 412.87 | -121.52
| 6197 | 0.76 | 227.69 | 6171.34 | 412.35 | -122.42
| 6292 | 0.63 | 215.15 | 6266.33 | 411.49 | -123.19
| 6387 | 0.54 | 203.61 | 6361.32 | 410.66 | -123.67
| 6427 | 0.49 | 230.63 | 6401.32 | 410.38 | -123.88
| 6576 | 8.51 | 269.03 | 6549.75 | 409.78 | -135.41
| 6624 | 12.2 | 268.82 | 6596.96 | 409.62 | -144.04
| 6671 | 15.51 | 274.1 | 6642.59 | 409.97 | -155.27
| 6719 | 21.12 | 273.55 | 6688.14 | 410.96 | -170.32
| 6766 | 25.75 | 269.68 | 6731.25 | 411.43 | -188.99
| 6814 | 31.04 | 268.12 | 6773.46 | 410.96 | -211.8
| 6861 | 34.7 | 269.11 | 6812.93 | 410.36 | -237.3
| 6909 | 39.65 | 269.66 | 6851.16 | 410.06 | -266.29
| 6956 | 45.21 | 270.44 | 6885.84 | 410.09 | -297.99
| 7004 | 48.96 | 270.78 | 6918.52 | 410.47 | -333.13
| 7050 | 50.51 | 271.47 | 6948.25 | 411.16 | -368.23
| 7098 | 54.4 | 271.86 | 6977.49 | 412.27 | -406.26
| 7145 | 58.49 | 271.79 | 7003.47 | 413.52 | -445.4
| 7193 | 62.86 | 271.85 | 7026.97 | 414.85 | -487.22
| 7240 | 67.44 | 271.97 | 7046.72 | 416.27 | -529.83
| 7288 | 73.08 | 271.98 | 7062.92 | 417.83 | -574.97
| 7335 | 77.41 | 270.04 | 7074.89 | 418.62 | -620.4
| 7377 | 80.42 | 268.65 | 7082.97 | 418.15 | -661.6
| 7502 | 84.86 | 266.6 | 7098.98 | 413 | -785.43
| 7597 | 86.15 | 267.36 | 7106.42 | 408.01 | -880
| 7691 | 89.08 | 267.94 | 7110.33 | 404.16 | -973.83
| 7786 | 89.35 | 269.19 | 7111.63 | 401.78 | -1068.79
| 7881 | 91.29 | 269.23 | 7111.1 | 400.47 | -1163.78
| 7976 | 91.97 | 270.47 | 7108.4 | 400.22 | -1258.73
| 8071 | 91.08 | 270.78 | 7105.87 | 401.26 | -1353.69
| 8166 | 91.7 | 272.22 | 7103.57 | 403.75 | -1448.63
| 8261 | 91.45 | 271.21 | 7100.96 | 406.59 | -1543.55
| 8355 | 90.28 | 270.93 | 7099.54 | 408.34 | -1637.52
| 8450 | 90.52 | 269.83 | 7098.88 | 408.97 | -1732.52
| 8545 | 89.97 | 265.84 | 7098.47 | 405.38 | -1827.43
| 8640 | 89.75 | 267.89 | 7098.7 | 400.19 | -1922.28
| 8735 | 90.46 | 270.21 | 7098.53 | 398.61 | -2017.26
| 8830 | 89.72 | 269.6 | 7098.38 | 398.46 | -2112.26
| 8925 | 89.69 | 270.95 | 7098.87 | 398.91 | -2207.25
| 9020 | 88.74 | 270.39 | 7100.17 | 400.02 | -2302.24
| 9114 | 89.54 | 270.88 | 7101.58 | 401.06 | -2396.22
| 9209 | 90.8 | 271.72 | 7101.3 | 403.22 | -2491.19
| 9304 | 91.45 | 272 | 7099.43 | 406.3 | -2586.12
| 9399 | 90.62 | 272.61 | 7097.72 | 410.12 | -2681.03
| 9494 | 91.57 | 271.75 | 7095.9 | 413.74 | -2775.94
| 9586 | 91.63 | 270.06 | 7093.33 | 415.19 | -2867.89
| 9678 | 90.59 | 270.6 | 7091.55 | 415.72 | -2959.87
| 9772 | 90.34 | 270.28 | 7090.79 | 416.44 | -3053.86
| 9865 | 92.16 | 269.61 | 7088.76 | 416.35 | -3146.84
| 9957 | 91.26 | 269.81 | 7086.01 | 415.89 | -3238.79
| 10049 | 89.88 | 269.48 | 7085.1 | 415.32 | -3330.79
| 10142 | 89.6 | 269.22 | 7085.52 | 414.26 | -3423.78
| 10234 | 90.22 | 267.87 | 7085.66 | 411.92 | -3515.75
| 10327 | 89.6 | 269.62 | 7085.81 | 409.89 | -3608.72
| 10419 | 89.32 | 270.36 | 7086.68 | 409.87 | -3700.72
| 10512 | 90.19 | 270.64 | 7087.07 | 410.68 | -3793.71
| 10606 | 89.35 | 270.17 | 7087.45 | 411.35 | -3887.71
| 10699 | 89.38 | 269.62 | 7088.48 | 411.18 | -3980.7
| 10792 | 90 | 269.03 | 7088.99 | 410.08 | -4073.69
| 10883 | 91.36 | 270.82 | 7087.91 | 409.96 | -4164.68
| 10976 | 91.05 | 272.37 | 7085.95 | 412.55 | -4257.62
| 11069 | 91.33 | 270.82 | 7084.02 | 415.14 | -4350.56
| 11162 | 90.56 | 270.51 | 7082.48 | 416.22 | -4443.54
| 11255 | 89.88 | 270.88 | 7082.13 | 417.35 | -4536.53
| 11348 | 90.06 | 274.13 | 7082.18 | 421.41 | -4629.43
| 11443 | 89.72 | 274.58 | 7082.36 | 428.62 | -4724.16
| 11538 | 90.31 | 274.2 | 7082.33 | 435.9 | -4818.88
| 11633 | 89.84 | 274.63 | 7082.21 | 443.21 | -4913.59
| 11728 | 88.55 | 270.93 | 7083.54 | 447.82 | -5008.45
| 11823 | 87.19 | 268.09 | 7087.08 | 447 | -5103.37
| 11918 | 88.27 | 267.11 | 7090.84 | 443.03 | -5198.21
| 12013 | 89.41 | 267.76 | 7092.76 | 438.78 | -5293.1
| 12108 | 89.66 | 267.43 | 7093.53 | 434.79 | -5388.01
| 12202 | 90.03 | 267.49 | 7093.79 | 430.63 | -5481.92
| 12297 | 90.43 | 267.75 | 7093.41 | 426.68 | -5576.83
| 12392 | 92.71 | 268.04 | 7090.8 | 423.19 | -5671.73
| 12487 | 94.23 | 267.19 | 7085.05 | 419.25 | -5766.47
| 12582 | 93.86 | 267.87 | 7078.35 | 415.16 | -5861.14
| 12676 | 91.94 | 268.3 | 7073.6 | 412.03 | -5954.96
| 12771 | 90.18 | 267.27 | 7071.84 | 408.36 | -6049.87
| 12866 | 89.54 | 268.07 | 7072.07 | 404.49 | -6144.79
| 12961 | 88.52 | 269.41 | 7073.68 | 402.41 | -6239.75
| 13056 | 88.83 | 270.37 | 7075.88 | 402.22 | -6334.72
| 13151 | 90.62 | 270.03 | 7076.33 | 402.56 | -6429.72
| 13246 | 91.33 | 269.86 | 7074.72 | 402.46 | -6524.7
| 13341 | 89.72 | 269.85 | 7073.85 | 402.22 | -6619.7
| 13436 | 89.66 | 271.54 | 7074.36 | 403.38 | -6714.69
| 13531 | 89.2 | 273.61 | 7075.3 | 407.64 | -6809.58
| 13626 | 89.14 | 273.39 | 7076.68 | 413.44 | -6904.39
| 13720 | 90.31 | 270.93 | 7077.13 | 416.99 | -6998.32
| 13815 | 89.66 | 268.4 | 7077.16 | 416.43 | -7093.31
| 13910 | 90.8 | 268.53 | 7076.78 | 413.88 | -7188.27
| 14005 | 91.26 | 267.47 | 7075.07 | 410.57 | -7283.19
| 14100 | 90.83 | 268.32 | 7073.34 | 407.08 | -7378.11
| 14195 | 90.31 | 269.14 | 7072.39 | 404.98 | -7473.08
| 14290 | 90.28 | 270.22 | 7071.9 | 404.45 | -7568.08
| 14385 | 89.51 | 272.04 | 7072.08 | 406.32 | -7663.06
| 14479 | 89.35 | 274.15 | 7073.01 | 411.39 | -7756.91
| 14574 | 89.69 | 274.5 | 7073.81 | 418.56 | -7851.64
| 14669 | 89.32 | 271.51 | 7074.63 | 423.54 | -7946.49
| 14764 | 90 | 268.76 | 7075.19 | 423.76 | -8041.48
| 14859 | 90.83 | 269.19 | 7074.5 | 422.06 | -8136.46
| 14954 | 90.93 | 268.67 | 7073.04 | 420.29 | -8231.43
| 15048 | 91.3 | 268.57 | 7071.21 | 418.02 | -8325.39
| 15143 | 91.36 | 267.8 | 7069.01 | 415.02 | -8420.31
| 15238 | 90.77 | 268.4 | 7067.24 | 411.87 | -8515.24
| 15333 | 90.25 | 269.09 | 7066.4 | 409.79 | -8610.22
| 15427 | 90.18 | 269.58 | 7066.05 | 408.7 | -8704.21
| 15523 | 89.32 | 269.76 | 7066.46 | 408.14 | -8800.21
| 15618 | 89.78 | 270.25 | 7067.21 | 408.15 | -8895.2
| 15713 | 89.94 | 270.91 | 7067.44 | 409.11 | -8990.2
| 15808 | 89.66 | 270.62 | 7067.77 | 410.38 | -9085.19
| 15902 | 90.74 | 270.32 | 7067.45 | 411.15 | -9179.18
| 15997 | 91.14 | 270.62 | 7065.89 | 411.93 | -9274.17
| 16092 | 90.71 | 270.25 | 7064.35 | 412.65 | -9369.15
| 16187 | 91.51 | 270.99 | 7062.51 | 413.68 | -9464.12
| 16282 | 91.33 | 269.75 | 7060.16 | 414.29 | -9559.09
| 16377 | 91.95 | 269.72 | 7057.44 | 413.85 | -9654.05
| 16439 | 92.16 | 269.2 | 7055.22 | 413.27 | -9716.01
| 16501 | 92.16 | 269.2 | 7052.88 | 412.4 | -9777.96

## Lookup (hidden)
North Reference | RetunValue | Grid Type | ReturnValue | Deviation Indicator | ReturnValue
| 3 |  | 5 |  | 4
True |  | SPCS-Colorado Central-NAD27 |  | Directional
Grid |  | SPCS-Colorado Central-NAD83 |  | High Angle
|  | SPCS-Colorado North-NAD27 |  | Horizontal
SPCS-Colorado North-NAD83
SPCS-Colorado South-NAD27
SPCS-Colorado South-NAD83
UTM-Zone 12 NAD27
UTM-Zone 12 NAD83
UTM-Zone 13 NAD27
UTM-Zone 13 NAD83