## Data
Header Information | measured depth (ft) | inclination (°) | azimuth (°) | true vertical depth (ft) | northing +N/-S (ft) | easting +E/-W (ft)
Operator Name | 0 | 0 | 0 | 0 | 0 | 0
Caerus Oil & Gas | 145 | 0.7 | 123.1 | 145 | -0.5 | 0.7
Operator Number | 176 | 0.9 | 128.9 | 176 | -0.7 | 1.1
| 206 | 1.2 | 149.8 | 206 | -1.2 | 1.4
Well Name and Number | 237 | 1.6 | 157.2 | 237 | -1.8 | 1.8
Nolte 11C-24 | 267 | 2.2 | 160 | 267 | -2.8 | 2.1
API Number (if available) | 298 | 2.8 | 156.4 | 297.9 | -4 | 2.6
| 329 | 3.2 | 154.3 | 328.9 | -5.5 | 3.3
Location: QQ SEC TWP RGE | 360 | 3.6 | 154.6 | 359.8 | -7.2 | 4.1
S14-T7S-R96W | 391 | 4.2 | 152.6 | 390.8 | -9 | 5
Citing Type: Planned or Actual | 421 | 4.7 | 152.7 | 420.7 | -11.1 | 6.1
ACTUAL | 512 | 6.3 | 148.5 | 511.3 | -18.7 | 10.4
Deviation Indicator | 604 | 7.8 | 146.7 | 602.6 | -28.2 | 16.5
Directional | 696 | 10 | 151.8 | 693.4 | -40.5 | 23.7
North Reference | 788 | 12.7 | 151.3 | 783.6 | -56.4 | 32.3
True | 879 | 15.4 | 151.3 | 871.9 | -75.7 | 42.9
Grid Type | 970 | 18 | 147.8 | 959.1 | -98.2 | 56.2
#VALUE! | 1001 | 19 | 147 | 988.5 | -106.5 | 61.5
| 1072 | 20.6 | 147.1 | 1055.3 | -126.7 | 74.6
| 1135 | 21.6 | 143.4 | 1114 | -145.3 | 87.6
| 1199 | 23.6 | 144.9 | 1173.1 | -165.3 | 101.9
| 1262 | 26 | 142.7 | 1230.3 | -186.6 | 117.6
| 1325 | 29.2 | 143 | 1286.1 | -209.8 | 135.2
| 1389 | 31.3 | 143.4 | 1341.4 | -235.7 | 154.5
| 1452 | 33.4 | 143.2 | 1394.6 | -262.7 | 174.6
| 1515 | 34.8 | 143.3 | 1446.8 | -291 | 195.8
| 1579 | 37.4 | 144.3 | 1498.5 | -321.4 | 218
| 1642 | 39.5 | 144.3 | 1547.8 | -353.2 | 240.9
| 1737 | 44.6 | 146.3 | 1618.4 | -405.5 | 277.1
| 1832 | 44.8 | 146.5 | 1685.9 | -461.2 | 314
| 1927 | 47.5 | 145.9 | 1751.7 | -518.1 | 352.1
| 2022 | 47.9 | 146.4 | 1815.6 | -576.5 | 391.3
| 2117 | 47.7 | 144.9 | 1879.5 | -634.6 | 431
| 2212 | 48.1 | 147.2 | 1943.1 | -693.1 | 470.3
| 2307 | 47.7 | 147.2 | 2006.8 | -752.3 | 508.5
| 2402 | 48.1 | 146.7 | 2070.5 | -811.4 | 547
| 2497 | 48.3 | 146.3 | 2133.9 | -870.4 | 586.1
| 2592 | 47.3 | 148 | 2197.7 | -929.6 | 624.2
| 2687 | 47.1 | 146.9 | 2262.2 | -988.3 | 661.7
| 2782 | 45.1 | 148.5 | 2328.1 | -1046.2 | 698.3
| 2877 | 45.5 | 148.5 | 2394.9 | -1103.7 | 733.6
| 2973 | 42.1 | 147.8 | 2464.2 | -1160.2 | 768.7
| 3068 | 39.2 | 146.6 | 2536.3 | -1212.2 | 802.2
| 3163 | 37.3 | 146.4 | 2610.9 | -1261.2 | 834.6
| 3258 | 36.1 | 146.4 | 2687 | -1308.5 | 866
| 3353 | 33.3 | 145.9 | 2765.1 | -1353.4 | 896.2
| 3448 | 30.8 | 141.5 | 2845.6 | -1394.1 | 925.9
| 3543 | 28.1 | 143.9 | 2928.4 | -1431.2 | 954.3
| 3638 | 24.8 | 144.6 | 3013.4 | -1465.5 | 979
| 3733 | 21.9 | 144 | 3100.6 | -1496.1 | 1000.9
| 3827 | 19.2 | 142.8 | 3188.6 | -1522.6 | 1020.6
| 3922 | 16.8 | 142.5 | 3279 | -1545.9 | 1038.4
| 4017 | 14.9 | 141.4 | 3370.4 | -1566.4 | 1054.4
| 4112 | 13.8 | 142.6 | 3462.4 | -1584.9 | 1068.9
| 4207 | 11.7 | 144.6 | 3555.1 | -1601.8 | 1081.3
| 4302 | 8 | 146.2 | 3648.6 | -1615.1 | 1090.6
| 4397 | 5.4 | 146.3 | 3743 | -1624.3 | 1096.8
| 4492 | 2.7 | 159.9 | 3837.7 | -1630.2 | 1100
| 4587 | 1.6 | 280 | 3932.7 | -1632 | 1099.5
| 4682 | 2.2 | 25.2 | 4027.7 | -1630.2 | 1098.9
| 4777 | 2 | 21 | 4122.6 | -1627 | 1100.3
| 4872 | 1.7 | 16.6 | 4217.6 | -1624.1 | 1101.3
| 4967 | 1.6 | 10.8 | 4312.5 | -1621.4 | 1102
| 5063 | 0.9 | 7.3 | 4408.5 | -1619.3 | 1102.3
| 5158 | 0.4 | 340.6 | 4503.5 | -1618.3 | 1102.3
| 5253 | 0.5 | 285.8 | 4598.5 | -1617.9 | 1101.8
| 5348 | 0.5 | 276.4 | 4693.5 | -1617.7 | 1101
| 5443 | 1.8 | 18.3 | 4788.5 | -1616.2 | 1101
| 5537 | 1.3 | 345.3 | 4882.4 | -1613.8 | 1101.2
| 5633 | 0.9 | 331.5 | 4978.4 | -1612.1 | 1100.6
| 5728 | 1.5 | 314.8 | 5073.4 | -1610.6 | 1099.4
| 5823 | 1.6 | 297.1 | 5168.4 | -1609.1 | 1097.3
| 6375 | 1.6 | 297.1 | 5720.1 | -1602.1 | 1083.6

## Lookup (hidden)
North Reference | RetunValue | Grid Type | ReturnValue | Deviation Indicator | ReturnValue
| 2 |  | 0 |  | 2
True |  | SPCS-Colorado Central-NAD27 |  | Directional
Grid |  | SPCS-Colorado Central-NAD83 |  | High Angle
|  | SPCS-Colorado North-NAD27 |  | Horizontal
SPCS-Colorado North-NAD83
SPCS-Colorado South-NAD27
SPCS-Colorado South-NAD83
UTM-Zone 12 NAD27
UTM-Zone 12 NAD83
UTM-Zone 13 NAD27
UTM-Zone 13 NAD83