## Data
Header Information | measured depth (ft) | inclination (°) | azimuth (°) | true vertical depth (ft) | northing +N/-S (ft) | easting +E/-W (ft)
Operator Name | 0 | 0 | 0 | 0 | 0 | 0
Caerus Oil & Gas | 145 | 1 | 124 | 145 | -0.7 | 1
Operator Number | 176 | 0.7 | 129.1 | 176 | -1 | 1.4
| 206 | 0.6 | 91 | 206 | -1.1 | 1.7
Well Name and Number | 236 | 0 | 13.3 | 236 | -1.1 | 1.9
Nolte 44B-14 | 267 | 0.2 | 340.1 | 267 | -1 | 1.9
API Number (if available) | 298 | 0.5 | 319.2 | 298 | -0.9 | 1.8
| 329 | 1 | 324.9 | 329 | -0.6 | 1.5
Location: QQ SEC TWP RGE | 360 | 1.1 | 335.6 | 360 | -0.1 | 1.2
S14-T7S-R96W | 391 | 1.1 | 314.2 | 391 | 0.4 | 0.9
Citing Type: Planned or Actual | 421 | 2.3 | 306.5 | 421 | 1 | 0.2
ACTUAL | 451 | 3.9 | 309.1 | 450.9 | 2 | -1.1
Deviation Indicator | 482 | 4.5 | 306.7 | 481.8 | 3.4 | -2.9
Directional | 512 | 5 | 304.2 | 511.7 | 4.8 | -4.9
North Reference | 604 | 6.3 | 293.1 | 603.3 | 9 | -12.9
True | 696 | 6.8 | 291.6 | 694.7 | 13 | -22.6
Grid Type | 787 | 7.3 | 291.6 | 785 | 17.1 | -32.9
#VALUE! | 878 | 6.9 | 291.2 | 875.3 | 21.2 | -43.4
| 971 | 7.5 | 300.9 | 967.6 | 26.4 | -53.8
| 995 | 7.4 | 298.2 | 991.4 | 27.9 | -56.5
| 1071 | 7.8 | 299.4 | 1066.7 | 32.7 | -65.3
| 1166 | 7.9 | 298.8 | 1160.8 | 39.1 | -76.7
| 1261 | 7.5 | 299.7 | 1254.9 | 45.3 | -87.8
| 1356 | 7.2 | 298.7 | 1349.2 | 51.2 | -98.4
| 1451 | 6.2 | 305.2 | 1443.5 | 57 | -107.8
| 1546 | 5.9 | 300.9 | 1538 | 62.5 | -116.2
| 1641 | 6.2 | 297.5 | 1632.5 | 67.4 | -124.9
| 1737 | 6.2 | 304.8 | 1727.9 | 72.7 | -133.8
| 1831 | 6.2 | 302.4 | 1821.4 | 78.3 | -142.2
| 1926 | 6 | 301.2 | 1915.8 | 83.6 | -150.8
| 2021 | 5.8 | 298.3 | 2010.3 | 88.5 | -159.3
| 2116 | 5.4 | 306.3 | 2104.9 | 93.4 | -167.1
| 2211 | 5.5 | 307.7 | 2199.4 | 98.8 | -174.3
| 2306 | 5.5 | 306.7 | 2294 | 104.4 | -181.6
| 2401 | 5.2 | 303.9 | 2388.6 | 109.5 | -188.8
| 2496 | 6.5 | 307.6 | 2483.1 | 115.2 | -196.6
| 2591 | 6.8 | 306.9 | 2577.4 | 121.8 | -205.4
| 2686 | 6.9 | 305.2 | 2671.8 | 128.5 | -214.6
| 2781 | 7.4 | 303.8 | 2766 | 135.2 | -224.3
| 2877 | 7.7 | 299.7 | 2861.2 | 141.8 | -235
| 2972 | 7.1 | 304.8 | 2955.4 | 148.3 | -245.4
| 3067 | 6.9 | 311.7 | 3049.7 | 155.5 | -254.5
| 3162 | 6.5 | 320 | 3144 | 163.4 | -262.2
| 3257 | 5.2 | 324.8 | 3238.6 | 171 | -268.1
| 3352 | 4 | 332 | 3333.2 | 177.4 | -272.1
| 3447 | 2.6 | 336.4 | 3428.1 | 182.3 | -274.6
| 3542 | 0.9 | 333.5 | 3523 | 185 | -275.8
| 3637 | 0.6 | 313.3 | 3618 | 186 | -276.5
| 3732 | 0.6 | 280 | 3713 | 186.4 | -277.3
| 3827 | 1 | 230.3 | 3808 | 186 | -278.4
| 3921 | 0.3 | 254.6 | 3902 | 185.4 | -279.3
| 4016 | 0.6 | 280 | 3997 | 185.4 | -280
| 4111 | 0.6 | 231.3 | 4092 | 185.2 | -280.9
| 4206 | 1.1 | 229.2 | 4187 | 184.3 | -282
| 4301 | 0.2 | 318.8 | 4282 | 183.8 | -282.8
| 4396 | 0.3 | 322.9 | 4377 | 184.1 | -283.1
| 4491 | 0.7 | 306.6 | 4472 | 184.7 | -283.7
| 4586 | 1.8 | 255.9 | 4567 | 184.7 | -285.6
| 4681 | 1.6 | 236.1 | 4661.9 | 183.6 | -288.1
| 4776 | 0.6 | 238 | 4756.9 | 182.6 | -289.7
| 4871 | 1.4 | 242.1 | 4851.9 | 181.7 | -291.1
| 4967 | 0.7 | 334.2 | 4947.9 | 181.7 | -292.4
| 5062 | 0.9 | 301.6 | 5042.9 | 182.6 | -293.3
| 5157 | 1.1 | 263.5 | 5137.8 | 182.9 | -294.8
| 5252 | 1.5 | 252.2 | 5232.8 | 182.4 | -296.9
| 5346 | 1.9 | 248.2 | 5326.8 | 181.5 | -299.5
| 5441 | 2.7 | 241.7 | 5421.7 | 179.8 | -303
| 5536 | 3.7 | 245.9 | 5516.6 | 177.5 | -307.7
| 5630 | 4.8 | 248 | 5610.3 | 174.8 | -314.1
| 5725 | 5.6 | 246 | 5704.9 | 171.4 | -322.1
| 5800 | 5.6 | 246 | 5779.5 | 168.5 | -328.7

## Lookup (hidden)
North Reference | RetunValue | Grid Type | ReturnValue | Deviation Indicator | ReturnValue
| 2 |  | 0 |  | 2
True |  | SPCS-Colorado Central-NAD27 |  | Directional
Grid |  | SPCS-Colorado Central-NAD83 |  | High Angle
|  | SPCS-Colorado North-NAD27 |  | Horizontal
SPCS-Colorado North-NAD83
SPCS-Colorado South-NAD27
SPCS-Colorado South-NAD83
UTM-Zone 12 NAD27
UTM-Zone 12 NAD83
UTM-Zone 13 NAD27
UTM-Zone 13 NAD83