## Data
Header Information | measured depth (ft) | inclination (°) | azimuth (°) | true vertical depth (ft) | northing +N/-S (ft) | easting +E/-W (ft)
Operator Name | 0 | 0 | 0 | 0 | 0 | 0
Encana Oil & Gas | 143 | 0.4 | 302.5 | 143 | 0.3 | -0.4
Operator Number | 266 | 0.8 | 318.4 | 266 | 1.1 | -1.4
100185 | 327 | 0.9 | 318.1 | 327 | 1.8 | -2
Well Name and Number | 419 | 0.9 | 335.2 | 419 | 3 | -2.7
Vogl-McCoy 2G-5H-F267 | 511 | 1 | 330.4 | 511 | 4.4 | -3.4
API Number (if available) | 603 | 0.9 | 316 | 602.9 | 5.6 | -4.3
| 695 | 1.9 | 316 | 694.9 | 7.2 | -5.9
Location: QQ SEC TWP RGE | 817 | 3.3 | 317.4 | 816.8 | 11.2 | -9.7
S32-T3N-R67W | 919 | 3.7 | 315.6 | 918.6 | 15.8 | -14
Citing Type: Planned or Actual | 1011 | 4.5 | 308.7 | 1010.4 | 20.1 | -18.9
ACTUAL | 1103 | 5.7 | 299.9 | 1102 | 24.7 | -25.6
Deviation Indicator | 1195 | 6.6 | 290.3 | 1193.5 | 28.8 | -34.6
Horizontal | 1287 | 5.8 | 289.2 | 1284.9 | 32.1 | -43.9
North Reference | 1379 | 6.2 | 289.5 | 1376.4 | 35.3 | -53
True | 1471 | 6.8 | 290.2 | 1467.8 | 38.9 | -62.8
Grid Type | 1562 | 6.6 | 300.5 | 1558.2 | 43.4 | -72.3
#VALUE! | 1654 | 6.4 | 290.3 | 1649.6 | 47.8 | -81.7
| 1746 | 8 | 290 | 1740.9 | 51.8 | -92.5
| 1838 | 7.8 | 289.6 | 1832 | 56.1 | -104.4
| 1930 | 6.3 | 283.2 | 1923.3 | 59.3 | -115.2
| 2022 | 7.3 | 289.1 | 2014.7 | 62.4 | -125.7
| 2114 | 6.4 | 280.2 | 2106 | 65.2 | -136.2
| 2206 | 7.3 | 288.2 | 2197.4 | 68 | -146.8
| 2300 | 6.9 | 288.6 | 2290.7 | 71.6 | -157.9
| 2395 | 7.3 | 291.2 | 2384.9 | 75.6 | -168.9
| 2490 | 8.1 | 296 | 2479.1 | 80.7 | -180.5
| 2584 | 7.2 | 293 | 2572.2 | 86 | -191.9
| 2679 | 7.6 | 293.5 | 2666.4 | 90.8 | -203.2
| 2773 | 7.3 | 300.8 | 2759.6 | 96.3 | -214
| 2868 | 5.8 | 301.1 | 2854 | 101.9 | -223.3
| 2963 | 5 | 298.8 | 2948.6 | 106.4 | -231
| 3058 | 4.3 | 299.7 | 3043.3 | 110.1 | -237.7
| 3153 | 3.1 | 292.1 | 3138.1 | 112.9 | -243.2
| 3247 | 2.3 | 282.1 | 3232 | 114.2 | -247.4
| 3342 | 2.2 | 277.3 | 3326.9 | 114.8 | -251.1
| 3437 | 2.5 | 302.4 | 3421.8 | 116.2 | -254.6
| 3532 | 2.2 | 307.7 | 3516.8 | 118.4 | -257.8
| 3627 | 2.2 | 316.4 | 3611.7 | 120.8 | -260.5
| 3721 | 1.7 | 343.8 | 3705.6 | 123.5 | -262.2
| 3815 | 1.7 | 56.4 | 3799.6 | 125.6 | -261.4
| 3910 | 0.5 | 193.7 | 3894.6 | 126 | -260.3
| 4004 | 0.6 | 237.8 | 3988.6 | 125.3 | -260.8
| 4099 | 0.8 | 327.2 | 4083.6 | 125.6 | -261.6
| 4193 | 1.2 | 273.9 | 4177.6 | 126.2 | -263
| 4288 | 0.3 | 117.5 | 4272.6 | 126.2 | -263.7
| 4382 | 0.1 | 309.8 | 4366.6 | 126.1 | -263.6
| 4477 | 0.3 | 23.1 | 4461.6 | 126.4 | -263.5
| 4571 | 0.5 | 21.1 | 4555.6 | 127 | -263.3
| 4665 | 0.5 | 19.2 | 4649.6 | 127.8 | -263
| 4760 | 0.6 | 3.7 | 4744.6 | 128.7 | -262.8
| 4855 | 0.6 | 356.5 | 4839.5 | 129.7 | -262.8
| 4949 | 0.9 | 351.6 | 4933.5 | 130.9 | -263
| 5044 | 0.9 | 220.7 | 5028.5 | 131 | -263.6
| 5138 | 0.9 | 220.1 | 5122.5 | 129.9 | -264.5
| 5233 | 1.4 | 246.2 | 5217.5 | 128.9 | -266.1
| 5327 | 0.9 | 359.6 | 5311.5 | 129.2 | -267.1
| 5422 | 0.8 | 155.7 | 5406.5 | 129.3 | -266.9
| 5516 | 0.5 | 240.7 | 5500.5 | 128.5 | -266.9
| 5611 | 1.7 | 294.2 | 5595.5 | 128.9 | -268.6
| 5705 | 0.2 | 123.7 | 5689.5 | 129.4 | -269.7
| 5800 | 0.4 | 116.5 | 5784.5 | 129.1 | -269.3
| 5894 | 0.6 | 107.3 | 5878.4 | 128.8 | -268.5
| 5989 | 0.5 | 59.4 | 5973.4 | 128.9 | -267.7
| 6084 | 0.6 | 37.6 | 6068.4 | 129.5 | -267
| 6178 | 0.5 | 16.4 | 6162.4 | 130.3 | -266.6
| 6273 | 0.5 | 0.6 | 6257.4 | 131.1 | -266.5
| 6368 | 0.7 | 115.3 | 6352.4 | 131.3 | -266
| 6463 | 0.2 | 39 | 6447.4 | 131.1 | -265.3
| 6557 | 0.4 | 6.6 | 6541.4 | 131.6 | -265.2
| 6652 | 3.4 | 171.2 | 6636.4 | 129.1 | -264.7
| 6700 | 7.6 | 171.5 | 6684.1 | 124.6 | -264
| 6747 | 11 | 174.6 | 6730.5 | 117 | -263.2
| 6795 | 13.7 | 180.2 | 6777.4 | 106.8 | -262.8
| 6842 | 16.6 | 191.5 | 6822.8 | 94.7 | -264.1
| 6890 | 20.4 | 191.7 | 6868.3 | 79.7 | -267.2
| 6937 | 25 | 193 | 6911.6 | 62 | -271.1
| 6984 | 31.1 | 191.5 | 6953.1 | 40.4 | -275.7
| 7031 | 36.5 | 187.3 | 6992.1 | 14.7 | -279.9
| 7079 | 43.3 | 182.8 | 7029 | -16 | -282.6
| 7126 | 50.7 | 180.4 | 7061 | -50.3 | -283.5
| 7173 | 58.5 | 179.6 | 7088.2 | -88.6 | -283.5
| 7220 | 65.6 | 178.2 | 7110.2 | -130.1 | -282.6
| 7268 | 71.2 | 177.6 | 7127.9 | -174.7 | -281
| 7315 | 76.4 | 177.2 | 7141 | -219.7 | -279
| 7363 | 80.4 | 177 | 7150.6 | -266.7 | -276.6
| 7377 | 82.2 | 176.7 | 7152.7 | -280.5 | -275.8
| 7456 | 87.8 | 176.7 | 7159.6 | -359 | -271.3
| 7550 | 89.7 | 177 | 7161.7 | -452.9 | -266.1
| 7645 | 91.4 | 178.3 | 7160.8 | -547.8 | -262.2
| 7739 | 92.1 | 178.7 | 7157.9 | -641.7 | -259.8
| 7834 | 92.1 | 178.3 | 7154.4 | -736.6 | -257.3
| 7928 | 90.3 | 178.6 | 7152.4 | -830.6 | -254.7
| 8023 | 90.5 | 179.8 | 7151.8 | -925.5 | -253.4
| 8118 | 90.5 | 181.8 | 7151 | -1020.5 | -254.7
| 8212 | 89.5 | 183.3 | 7151 | -1114.4 | -258.9
| 8307 | 89 | 182.8 | 7152.2 | -1209.3 | -264
| 8401 | 88.9 | 182.7 | 7153.9 | -1303.2 | -268.5
| 8494 | 91.9 | 180.1 | 7153.3 | -1396.1 | -270.8
| 8586 | 92.7 | 178.6 | 7149.6 | -1488 | -269.7
| 8679 | 91 | 178.9 | 7146.6 | -1580.9 | -267.7
| 8771 | 91 | 177.7 | 7145 | -1672.9 | -265
| 8863 | 89.5 | 178.1 | 7144.6 | -1764.8 | -261.6
| 8955 | 88.4 | 178.5 | 7146.3 | -1856.8 | -258.9
| 9047 | 90.2 | 179 | 7147.4 | -1948.7 | -256.9
| 9139 | 89.9 | 179.1 | 7147.3 | -2040.7 | -255.3
| 9231 | 88.6 | 179.7 | 7148.5 | -2132.7 | -254.4
| 9323 | 88.8 | 179 | 7150.6 | -2224.7 | -253.3
| 9415 | 90 | 178 | 7151.6 | -2316.6 | -250.9
| 9507 | 88.6 | 178.1 | 7152.7 | -2408.6 | -247.8
| 9600 | 89.5 | 179 | 7154.2 | -2501.5 | -245.4
| 9692 | 90.2 | 179.5 | 7154.5 | -2593.5 | -244.2
| 9783 | 89.9 | 180.9 | 7154.4 | -2684.5 | -244.5
| 9875 | 91.1 | 181 | 7153.6 | -2776.5 | -246.1
| 9967 | 90.7 | 181.3 | 7152.1 | -2868.5 | -247.9
| 10059 | 90.1 | 181.6 | 7151.5 | -2960.4 | -250.2
| 10151 | 89.6 | 181.4 | 7151.7 | -3052.4 | -252.7
| 10243 | 91.3 | 182.1 | 7151 | -3144.4 | -255.5
| 10335 | 90.1 | 181.4 | 7149.9 | -3236.3 | -258.3
| 10427 | 89.1 | 181.4 | 7150.5 | -3328.3 | -260.5
| 10519 | 90.5 | 182.1 | 7150.9 | -3420.2 | -263.3
| 10613 | 91 | 181.3 | 7149.6 | -3514.2 | -266.1
| 10708 | 90.3 | 181.5 | 7148.5 | -3609.1 | -268.4
| 10803 | 89.4 | 181.1 | 7148.8 | -3704.1 | -270.6
| 10897 | 90.5 | 180.5 | 7148.9 | -3798.1 | -271.9
| 10992 | 90.2 | 181.1 | 7148.3 | -3893.1 | -273.2
| 11087 | 89.4 | 179.2 | 7148.6 | -3988.1 | -273.5
| 11183 | 91.3 | 178.3 | 7148 | -4084.1 | -271.4
| 11277 | 91 | 180.6 | 7146.2 | -4178 | -270.5
| 11372 | 91.2 | 180 | 7144.3 | -4273 | -271
| 11466 | 91 | 181.6 | 7142.5 | -4367 | -272.3
| 11561 | 91.6 | 181.4 | 7140.4 | -4461.9 | -274.8
| 11656 | 90.7 | 181.5 | 7138.5 | -4556.9 | -277.2
| 11750 | 90.4 | 181.6 | 7137.6 | -4650.9 | -279.7
| 11845 | 90.8 | 181.9 | 7136.6 | -4745.8 | -282.6
| 11939 | 90.3 | 180.3 | 7135.7 | -4839.8 | -284.4
| 12034 | 89.6 | 179.9 | 7135.7 | -4934.8 | -284.6
| 12128 | 90.8 | 180 | 7135.4 | -5028.8 | -284.5
| 12223 | 89.4 | 179.2 | 7135.3 | -5123.8 | -283.9
| 12317 | 90.4 | 179.7 | 7135.4 | -5217.8 | -282.9
| 12411 | 90.9 | 181.4 | 7134.3 | -5311.8 | -283.9
| 12506 | 91 | 183 | 7132.8 | -5406.6 | -287.5
| 12600 | 88.4 | 183.6 | 7133.3 | -5500.5 | -292.9
| 12694 | 88.4 | 185 | 7135.9 | -5594.2 | -300
| 12789 | 88.6 | 185.1 | 7138.4 | -5688.8 | -308.3
| 12884 | 88 | 182.8 | 7141.2 | -5783.5 | -314.9
| 12978 | 88 | 181.8 | 7144.5 | -5877.4 | -318.6
| 13073 | 89.7 | 182.6 | 7146.4 | -5972.3 | -322.3
| 13167 | 89.7 | 183 | 7146.9 | -6066.2 | -326.9
| 13262 | 89.1 | 182.5 | 7147.9 | -6161 | -331.4
| 13356 | 90.2 | 182.8 | 7148.4 | -6254.9 | -335.8
| 13451 | 88.9 | 183.3 | 7149.2 | -6349.8 | -340.8
| 13545 | 88 | 183.6 | 7151.7 | -6443.6 | -346.5
| 13640 | 87.5 | 183.2 | 7155.5 | -6538.4 | -352.1
| 13735 | 87.4 | 182.7 | 7159.7 | -6633.1 | -357
| 13829 | 88.8 | 182.1 | 7162.8 | -6727 | -360.9
| 13924 | 89 | 181.4 | 7164.6 | -6822 | -363.8
| 14018 | 89.5 | 181.2 | 7165.9 | -6915.9 | -366
| 14113 | 89.1 | 180.7 | 7167 | -7010.9 | -367.5
| 14207 | 89.7 | 181.6 | 7168 | -7104.9 | -369.4
| 14302 | 89.1 | 181.1 | 7169 | -7199.9 | -371.7
| 14397 | 91.8 | 182.5 | 7168.3 | -7294.8 | -374.6
| 14492 | 92.1 | 182.1 | 7165 | -7389.7 | -378.4
| 14586 | 92 | 181.6 | 7161.7 | -7483.5 | -381.5
| 14681 | 92.2 | 181.9 | 7158.2 | -7578.4 | -384.4
| 14755 | 91.9 | 181.3 | 7155.5 | -7652.4 | -386.4
| 14805 | 91.9 | 181.3 | 7153.9 | -7702.3 | -387.6

## Lookup (hidden)
North Reference | RetunValue | Grid Type | ReturnValue | Deviation Indicator | ReturnValue
| 2 |  | 0 |  | 4
True |  | SPCS-Colorado Central-NAD27 |  | Directional
Grid |  | SPCS-Colorado Central-NAD83 |  | High Angle
|  | SPCS-Colorado North-NAD27 |  | Horizontal
SPCS-Colorado North-NAD83
SPCS-Colorado South-NAD27
SPCS-Colorado South-NAD83
UTM-Zone 12 NAD27
UTM-Zone 12 NAD83
UTM-Zone 13 NAD27
UTM-Zone 13 NAD83