## Data
Header Information | measured depth (ft) | inclination (°) | azimuth (°) | true vertical depth (ft) | northing +N/-S (ft) | easting +E/-W (ft)
Operator Name | 0 | 0 | 0 | 0 | 0 | 0
Caerus Oil & Gas | 145 | 0.3 | 205.8 | 145 | -0.3 | -0.2
Operator Number | 176 | 0.7 | 171.2 | 176 | -0.6 | -0.2
| 206 | 1.1 | 168.2 | 206 | -1.1 | -0.1
Well Name and Number | 236 | 1.8 | 164.3 | 236 | -1.8 | 0.1
Nolte 11A-24 | 267 | 2.1 | 138.2 | 267 | -2.7 | 0.6
API Number (if available) | 298 | 3 | 130.3 | 297.9 | -3.6 | 1.6
| 329 | 3.6 | 137 | 328.9 | -4.9 | 2.9
Location: QQ SEC TWP RGE | 360 | 3.9 | 134.8 | 359.8 | -6.3 | 4.3
S14-T7S-R96W | 391 | 5.1 | 125.2 | 390.7 | -7.9 | 6.2
Citing Type: Planned or Actual | 421 | 6 | 126 | 420.6 | -9.6 | 8.5
ACTUAL | 451 | 7.5 | 132.4 | 450.4 | -11.8 | 11.3
Deviation Indicator | 482 | 8.4 | 128.7 | 481.1 | -14.6 | 14.5
Directional | 513 | 9.3 | 130.4 | 511.7 | -17.6 | 18.2
North Reference | 543 | 10.2 | 132.5 | 541.3 | -21 | 22
True | 574 | 11.1 | 136.1 | 571.7 | -25 | 26.1
Grid Type | 605 | 12 | 133.8 | 602.1 | -29.4 | 30.5
#VALUE! | 635 | 12.3 | 131.4 | 631.4 | -33.6 | 35.1
| 666 | 13.1 | 138.8 | 661.7 | -38.5 | 39.9
| 696 | 14.1 | 136.4 | 690.8 | -43.7 | 44.7
| 727 | 14.8 | 134.3 | 720.9 | -49.2 | 50.1
| 757 | 16 | 134.6 | 749.8 | -54.8 | 55.8
| 787 | 17 | 136.2 | 778.5 | -60.8 | 61.8
| 817 | 17.9 | 135.7 | 807.2 | -67.3 | 68
| 848 | 18.9 | 136.4 | 836.6 | -74.3 | 74.8
| 878 | 19.7 | 136.8 | 864.9 | -81.5 | 81.6
| 971 | 21.3 | 135 | 952 | -104.9 | 104.3
| 1071 | 20.9 | 134.1 | 1045.3 | -130.2 | 130
| 1166 | 22.7 | 134.8 | 1133.5 | -154.9 | 155.1
| 1261 | 24.7 | 134.3 | 1220.5 | -181.7 | 182.4
| 1356 | 27.5 | 133 | 1305.8 | -210.5 | 212.6
| 1451 | 29.4 | 131.8 | 1389.3 | -241 | 246
| 1546 | 30.3 | 130.8 | 1471.7 | -272.2 | 281.6
| 1641 | 33.6 | 133.3 | 1552.3 | -305.9 | 318.8
| 1736 | 35.2 | 133.3 | 1630.7 | -342.7 | 357.9
| 1831 | 34.6 | 132.9 | 1708.6 | -379.8 | 397.6
| 1926 | 36 | 133.3 | 1786.1 | -417.3 | 437.7
| 2021 | 35.9 | 132.6 | 1863 | -455.3 | 478.5
| 2116 | 35.6 | 132.4 | 1940.1 | -492.8 | 519.4
| 2211 | 34.7 | 132.1 | 2017.8 | -529.6 | 559.9
| 2306 | 34.6 | 132.5 | 2096 | -566 | 599.8
| 2401 | 33.4 | 132.4 | 2174.7 | -601.8 | 639
| 2496 | 32.5 | 131.6 | 2254.4 | -636.4 | 677.4
| 2591 | 33 | 133.2 | 2334.3 | -671.1 | 715.4
| 2686 | 32.8 | 133 | 2414.1 | -706.3 | 753.1
| 2781 | 30.5 | 135 | 2495 | -740.9 | 788.9
| 2877 | 28 | 134.1 | 2578.7 | -773.8 | 822.3
| 2972 | 25.3 | 133.5 | 2663.6 | -803.3 | 853.1
| 3067 | 24.7 | 134 | 2749.7 | -831.1 | 882.1
| 3162 | 22 | 134.1 | 2836.9 | -857.3 | 909.2
| 3257 | 18.9 | 134.1 | 2925.9 | -880.4 | 933
| 3352 | 15.9 | 132.4 | 3016.6 | -899.8 | 953.7
| 3447 | 13.9 | 132.7 | 3108.4 | -916.4 | 971.7
| 3542 | 12.4 | 133.3 | 3200.9 | -931.1 | 987.5
| 3637 | 10.2 | 126.5 | 3294 | -943.1 | 1001.6
| 3732 | 9.2 | 119.5 | 3387.7 | -951.8 | 1015
| 3826 | 8.1 | 117.1 | 3480.6 | -958.6 | 1027.5
| 3921 | 6.6 | 109.6 | 3574.8 | -963.4 | 1038.6
| 4016 | 4.2 | 111.7 | 3669.4 | -966.6 | 1046.9
| 4111 | 2.7 | 137.5 | 3764.2 | -969.5 | 1051.7
| 4206 | 1.2 | 106.9 | 3859.2 | -971.4 | 1054.1
| 4301 | 0.5 | 8.4 | 3954.2 | -971.3 | 1055.2
| 4396 | 0.4 | 16.3 | 4049.2 | -970.6 | 1055.3
| 4491 | 0.5 | 316 | 4144.2 | -970 | 1055.1
| 4586 | 0.6 | 289.8 | 4239.2 | -969.5 | 1054.4
| 4681 | 1.1 | 280.3 | 4334.2 | -969.2 | 1053
| 4776 | 0.6 | 92.3 | 4429.1 | -969 | 1052.6
| 4871 | 0.1 | 63.9 | 4524.1 | -969 | 1053.2
| 4967 | 0.4 | 252.6 | 4620.1 | -969.1 | 1052.9
| 5062 | 1.4 | 241.4 | 4715.1 | -969.7 | 1051.6
| 5157 | 0.3 | 313.6 | 4810.1 | -970.1 | 1050.4
| 5252 | 0.1 | 320.5 | 4905.1 | -969.9 | 1050.2
| 5346 | 1.3 | 224.2 | 4999.1 | -970.6 | 1049.4
| 5441 | 0.7 | 222.6 | 5094.1 | -971.8 | 1048.2
| 5536 | 2 | 227.7 | 5189.1 | -973.3 | 1046.6
| 5630 | 0.8 | 73.7 | 5283.1 | -974.2 | 1046
| 5725 | 0.9 | 154.9 | 5378.1 | -974.7 | 1047
| 5820 | 1.3 | 185.2 | 5473 | -976.5 | 1047.2
| 5915 | 1.4 | 189.6 | 5568 | -978.7 | 1046.9
| 6010 | 1.7 | 193.5 | 5663 | -981.2 | 1046.4
| 6105 | 2 | 204.4 | 5757.9 | -984.1 | 1045.4
| 6200 | 2.5 | 214.3 | 5852.9 | -987.3 | 1043.5
| 6250 | 2.5 | 214.3 | 5902.8 | -989.1 | 1042.3

## Lookup (hidden)
North Reference | RetunValue | Grid Type | ReturnValue | Deviation Indicator | ReturnValue
| 2 |  | 0 |  | 2
True |  | SPCS-Colorado Central-NAD27 |  | Directional
Grid |  | SPCS-Colorado Central-NAD83 |  | High Angle
|  | SPCS-Colorado North-NAD27 |  | Horizontal
SPCS-Colorado North-NAD83
SPCS-Colorado South-NAD27
SPCS-Colorado South-NAD83
UTM-Zone 12 NAD27
UTM-Zone 12 NAD83
UTM-Zone 13 NAD27
UTM-Zone 13 NAD83