## Data
Header Information | measured depth (ft) | inclination (°) | azimuth (°) | true vertical depth (ft) | northing +N/-S (ft) | easting +E/-W (ft)
Operator Name | 0 | 0 | 0 | 0 | 0 | 0
Caerus Oil & Gas | 145 | 0.4 | 173.1 | 145 | -0.5 | 0.1
Operator Number | 176 | 0.3 | 100 | 176 | -0.6 | 0.2
| 205 | 0.7 | 58.3 | 205 | -0.5 | 0.4
Well Name and Number | 236 | 1.2 | 68 | 236 | -0.3 | 0.8
Nolte 13C-13 | 298 | 2.8 | 39.4 | 298 | 1.1 | 2.4
API Number (if available) | 329 | 3.4 | 46.5 | 328.9 | 2.3 | 3.6
| 359 | 4.4 | 47.4 | 358.8 | 3.7 | 5
Location: QQ SEC TWP RGE | 421 | 6.5 | 42.5 | 420.6 | 7.9 | 9.2
S14-T7S-R96W | 512 | 10.4 | 45.6 | 510.6 | 17.4 | 18.5
Citing Type: Planned or Actual | 604 | 13.8 | 47.3 | 600.5 | 30.7 | 32.5
ACTUAL | 696 | 17 | 48.9 | 689.2 | 47 | 50.7
Deviation Indicator | 788 | 20.3 | 48.4 | 776.3 | 66.4 | 72.8
Directional | 879 | 23.1 | 47.3 | 860.9 | 89 | 97.7
North Reference | 970 | 25.5 | 45.3 | 943.8 | 114.9 | 124.8
True | 1076 | 25.8 | 45.8 | 1039.4 | 147 | 157.5
Grid Type | 1171 | 27.2 | 46 | 1124.4 | 176.5 | 188
#VALUE! | 1266 | 29.3 | 48.5 | 1208.1 | 207 | 221
| 1361 | 28.3 | 48.3 | 1291.3 | 237.4 | 255.2
| 1456 | 28.4 | 45.4 | 1374.9 | 268.3 | 288.1
| 1551 | 27 | 44.4 | 1459 | 299.5 | 319.3
| 1647 | 26.5 | 43.1 | 1544.8 | 330.7 | 349.2
| 1742 | 27.9 | 46.7 | 1629.3 | 361.5 | 379.8
| 1837 | 29.5 | 47.7 | 1712.6 | 392.4 | 413.3
| 1931 | 28.1 | 47.8 | 1795 | 422.9 | 446.8
| 2026 | 30.8 | 47.4 | 1877.7 | 454.4 | 481.3
| 2121 | 30.4 | 45.7 | 1959.4 | 487.6 | 516.4
| 2216 | 29.9 | 47.3 | 2041.6 | 520.5 | 551
| 2311 | 29.1 | 46.2 | 2124.3 | 552.5 | 585.1
| 2406 | 28.5 | 44.5 | 2207.5 | 584.7 | 617.7
| 2501 | 28.3 | 43.8 | 2291.1 | 617.1 | 649.1
| 2596 | 27.9 | 44.6 | 2374.9 | 649.2 | 680.3
| 2692 | 27.7 | 45.2 | 2459.8 | 680.9 | 711.9
| 2787 | 27.2 | 42.6 | 2544.1 | 712.4 | 742.3
| 2882 | 25.8 | 43.7 | 2629.1 | 743.4 | 771.3
| 2977 | 24.6 | 42.4 | 2715.1 | 772.9 | 798.9
| 3072 | 23.4 | 47.9 | 2801.9 | 800.2 | 826.2
| 3167 | 22.3 | 48.1 | 2889.4 | 824.9 | 853.7
| 3262 | 19.6 | 47.1 | 2978.2 | 847.8 | 878.8
| 3357 | 17.3 | 49.5 | 3068.3 | 867.8 | 901.2
| 3452 | 14.6 | 45.9 | 3159.6 | 885.3 | 920.5
| 3547 | 12.8 | 46.8 | 3251.9 | 900.8 | 936.8
| 3642 | 10.5 | 45.9 | 3344.9 | 914.1 | 950.7
| 3737 | 8.8 | 46.1 | 3438.6 | 925.1 | 962.1
| 3832 | 6.7 | 45 | 3532.7 | 934.1 | 971.3
| 3926 | 4.4 | 53.7 | 3626.3 | 940.1 | 978.1
| 4021 | 3.7 | 54.5 | 3721 | 944 | 983.5
| 4116 | 2.8 | 57.6 | 3815.9 | 947.1 | 988
| 4211 | 2 | 66.2 | 3910.8 | 949 | 991.4
| 4306 | 1.1 | 100 | 4005.8 | 949.5 | 993.8
| 4401 | 0.5 | 60.6 | 4100.7 | 949.5 | 995.1
| 4496 | 0.1 | 35.8 | 4195.7 | 949.8 | 995.5
| 4591 | 0.5 | 205.4 | 4290.7 | 949.5 | 995.4
| 4686 | 0.7 | 214.7 | 4385.7 | 948.6 | 994.9
| 4781 | 1.2 | 230.2 | 4480.7 | 947.5 | 993.8
| 4877 | 0.3 | 297 | 4576.7 | 947 | 992.8
| 4972 | 0.4 | 2.1 | 4671.7 | 947.4 | 992.6
| 5067 | 0.2 | 297.4 | 4766.7 | 947.8 | 992.4
| 5162 | 0.4 | 249.5 | 4861.7 | 947.8 | 992
| 5257 | 0.9 | 253.1 | 4956.7 | 947.5 | 991
| 5352 | 0.3 | 352 | 5051.7 | 947.5 | 990.2
| 5447 | 0.2 | 48.7 | 5146.7 | 947.9 | 990.3
| 5541 | 0.6 | 190.8 | 5240.7 | 947.5 | 990.3
| 5636 | 1.4 | 181.4 | 5335.7 | 945.8 | 990.2
| 5731 | 1.8 | 204.7 | 5430.6 | 943.3 | 989.6
| 5825 | 2.4 | 212.7 | 5524.6 | 940.3 | 987.9
| 5921 | 2.9 | 213.7 | 5620.5 | 936.6 | 985.4
| 6015 | 3.7 | 220 | 5714.3 | 932.3 | 982.2
| 6110 | 2.2 | 222.7 | 5809.2 | 928.6 | 979
| 6150 | 2.5 | 220.5 | 5849.2 | 927.4 | 977.9
| 6200 | 2.5 | 220.5 | 5899.1 | 925.7 | 976.5

## Lookup (hidden)
North Reference | RetunValue | Grid Type | ReturnValue | Deviation Indicator | ReturnValue
| 2 |  | 0 |  | 2
True |  | SPCS-Colorado Central-NAD27 |  | Directional
Grid |  | SPCS-Colorado Central-NAD83 |  | High Angle
|  | SPCS-Colorado North-NAD27 |  | Horizontal
SPCS-Colorado North-NAD83
SPCS-Colorado South-NAD27
SPCS-Colorado South-NAD83
UTM-Zone 12 NAD27
UTM-Zone 12 NAD83
UTM-Zone 13 NAD27
UTM-Zone 13 NAD83