## Data
Header Information | measured depth (ft) | inclination (°) | azimuth (°) | true vertical depth (ft) | northing +N/-S (ft) | easting +E/-W (ft)
Operator Name | MD (ft) | Inc (°) | Azi (°) | TVD (ft) | N/S (ft) | E/W (ft)
Encana Oil & Gas
Operator Number | 0 | 0 | 0 | 0 | 0 | 0
100185 | 143 | 0.4 | 135.1 | 143 | -0.4 | 0.4
Well Name and Number | 266 | 0.5 | 161.4 | 266 | -1.2 | 0.8
Vogl-Geist 2F-5H-F267 | 327 | 0.5 | 160.5 | 327 | -1.7 | 1
API Number (if available) | 419 | 0.4 | 157.2 | 419 | -2.3 | 1.3
| 511 | 0.5 | 177.3 | 511 | -3 | 1.4
Location: QQ SEC TWP RGE | 603 | 0.5 | 156.9 | 603 | -3.8 | 1.6
S32-T3N-R67W | 695 | 0.7 | 174.6 | 695 | -4.7 | 1.8
Citing Type: Planned or Actual | 818 | 0.7 | 199.5 | 818 | -6.2 | 1.6
ACTUAL | 918 | 0.8 | 193.5 | 918 | -7.5 | 1.2
Deviation Indicator | 1010 | 0.9 | 195.9 | 1010 | -8.8 | 0.9
Horizontal | 1102 | 2.4 | 156.6 | 1101.9 | -11.2 | 1.5
North Reference | 1194 | 4.2 | 137.1 | 1193.8 | -15.5 | 4.5
True | 1286 | 4.5 | 121.7 | 1285.5 | -19.8 | 9.9
Grid Type | 1378 | 3.9 | 108.8 | 1377.3 | -22.7 | 15.9
#VALUE! | 1470 | 3.9 | 125.2 | 1469 | -25.6 | 21.4
| 1564 | 5.4 | 118.9 | 1562.7 | -29.5 | 27.9
| 1659 | 4.9 | 132.4 | 1657.3 | -34.4 | 34.8
| 1754 | 4 | 117.5 | 1752.1 | -38.7 | 40.8
| 1848 | 4.8 | 136.6 | 1845.8 | -43.1 | 46.4
| 1943 | 3.8 | 124.9 | 1940.5 | -47.8 | 51.7
| 2037 | 4.9 | 133 | 2034.3 | -52.3 | 57.2
| 2132 | 5.1 | 135 | 2128.9 | -58 | 63.1
| 2227 | 4.7 | 133.2 | 2223.6 | -63.7 | 69
| 2322 | 4.1 | 130.7 | 2318.3 | -68.6 | 74.4
| 2417 | 5.5 | 139.4 | 2412.9 | -74.2 | 79.9
| 2512 | 5.7 | 134.1 | 2507.5 | -81 | 86.3
| 2606 | 5 | 131.3 | 2601.1 | -86.9 | 92.7
| 2701 | 5.6 | 125 | 2695.7 | -92.3 | 99.6
| 2796 | 4.8 | 120.9 | 2790.3 | -97 | 106.8
| 2891 | 5.2 | 111.6 | 2884.9 | -100.6 | 114.2
| 2985 | 5.8 | 129.2 | 2978.5 | -105.2 | 121.9
| 3080 | 4.4 | 128.3 | 3073.1 | -110.5 | 128.4
| 3174 | 3.8 | 146.5 | 3166.9 | -115.3 | 133
| 3268 | 4.4 | 156 | 3260.6 | -121.2 | 136.2
| 3363 | 2.7 | 153.1 | 3355.5 | -126.6 | 138.7
| 3458 | 3.5 | 141.7 | 3450.3 | -130.8 | 141.5
| 3553 | 2.9 | 140.5 | 3545.2 | -135 | 144.8
| 3646 | 3.7 | 115.3 | 3638 | -138 | 149
| 3741 | 5.8 | 134.6 | 3732.7 | -142.7 | 155.2
| 3835 | 6.3 | 137.7 | 3826.2 | -149.9 | 162.1
| 3929 | 6 | 138.9 | 3919.6 | -157.4 | 168.8
| 4024 | 5.5 | 139.3 | 4014.1 | -164.6 | 175
| 4119 | 6.5 | 131.2 | 4108.6 | -171.6 | 182
| 4213 | 5.8 | 131.3 | 4202.1 | -178.2 | 189.6
| 4308 | 5.1 | 131.2 | 4296.7 | -184.2 | 196.4
| 4402 | 5.5 | 131.7 | 4390.3 | -189.9 | 202.9
| 4497 | 4.2 | 115.7 | 4484.9 | -194.5 | 209.4
| 4591 | 4.8 | 117.9 | 4578.6 | -197.8 | 216
| 4686 | 5.7 | 130.7 | 4673.2 | -202.7 | 223.1
| 4780 | 4.9 | 128.5 | 4766.8 | -208.3 | 229.7
| 4875 | 4.3 | 126.2 | 4861.5 | -212.9 | 235.8
| 4969 | 3.7 | 124.7 | 4955.3 | -216.7 | 241.1
| 5064 | 3.9 | 140.4 | 5050.1 | -220.9 | 245.7
| 5158 | 4.5 | 132.8 | 5143.8 | -225.9 | 250.5
| 5253 | 3.4 | 136 | 5238.6 | -230.5 | 255.1
| 5348 | 3.3 | 119.6 | 5333.4 | -233.8 | 259.5
| 5442 | 4.3 | 124 | 5427.2 | -237.2 | 264.8
| 5537 | 2.8 | 124.6 | 5522.1 | -240.5 | 269.6
| 5632 | 3.6 | 119.4 | 5616.9 | -243.2 | 274.1
| 5727 | 4.8 | 107.3 | 5711.7 | -245.9 | 280.5
| 5821 | 3.9 | 96.8 | 5805.4 | -247.4 | 287.5
| 5916 | 2.6 | 88.2 | 5900.2 | -247.8 | 292.8
| 6011 | 1.9 | 66.3 | 5995.2 | -247.1 | 296.4
| 6106 | 0.4 | 109.3 | 6090.1 | -246.5 | 298.2
| 6201 | 0.4 | 33.3 | 6185.1 | -246.4 | 298.7
| 6295 | 0.6 | 332.3 | 6279.1 | -245.7 | 298.6
| 6390 | 0.7 | 336.9 | 6374.1 | -244.7 | 298.2
| 6485 | 1 | 337.1 | 6469.1 | -243.4 | 297.6
| 6579 | 1.3 | 326.8 | 6563.1 | -241.7 | 296.7
| 6611 | 1.4 | 327.4 | 6595.1 | -241.1 | 296.3
| 6642 | 1.5 | 326.9 | 6626.1 | -240.4 | 295.9
| 6674 | 3.3 | 1.9 | 6658 | -239.2 | 295.7
| 6721 | 10.7 | 15.1 | 6704.7 | -233.6 | 296.9
| 6768 | 16.7 | 7.4 | 6750.3 | -222.7 | 298.9
| 6816 | 18.9 | 2.1 | 6796 | -208.1 | 300
| 6863 | 20.4 | 357.7 | 6840.3 | -192.3 | 300
| 6911 | 23.4 | 355.3 | 6884.8 | -174.4 | 298.9
| 6958 | 27.8 | 356.5 | 6927.2 | -154.2 | 297.4
| 7005 | 31.6 | 355.1 | 6968 | -130.9 | 295.7
| 7052 | 36.5 | 353 | 7006.9 | -104.8 | 293
| 7100 | 42.5 | 352 | 7043.9 | -74.5 | 289
| 7147 | 48.1 | 355.2 | 7077 | -41.3 | 285.3
| 7194 | 53.9 | 356.8 | 7106.6 | -4.9 | 282.7
| 7241 | 57.4 | 356.5 | 7133.1 | 33.8 | 280.5
| 7289 | 59.4 | 356.3 | 7158.2 | 74.6 | 277.9
| 7336 | 65.4 | 356.9 | 7180 | 116.2 | 275.4
| 7383 | 72 | 358.7 | 7197.1 | 159.9 | 273.8
| 7430 | 76.6 | 0.3 | 7209.8 | 205.1 | 273.4
| 7478 | 80.6 | 0.6 | 7219.3 | 252.2 | 273.8
| 7521 | 81 | 1.6 | 7226.1 | 294.6 | 274.6
| 7595 | 85.3 | 1 | 7235 | 368 | 276.2
| 7658 | 86.3 | 0.6 | 7239.6 | 430.9 | 277.1
| 7752 | 88.1 | 0.4 | 7244.2 | 524.7 | 277.9
| 7846 | 91.9 | 359.5 | 7244.2 | 618.7 | 277.9
| 7941 | 92.9 | 358 | 7240.2 | 713.6 | 275.8
| 8033 | 92.7 | 356.7 | 7235.7 | 805.4 | 271.5
| 8125 | 90.7 | 355.7 | 7233 | 897.2 | 265.4
| 8217 | 90.7 | 355.6 | 7231.8 | 988.9 | 258.5
| 8309 | 90.6 | 356.2 | 7230.8 | 1080.6 | 251.9
| 8401 | 89.6 | 357 | 7230.6 | 1172.5 | 246.4
| 8495 | 90 | 356.9 | 7231 | 1266.3 | 241.4
| 8590 | 90.8 | 358.1 | 7230.3 | 1361.3 | 237.3
| 8685 | 91.8 | 358.5 | 7228.1 | 1456.2 | 234.5
| 8779 | 92.2 | 358.1 | 7224.9 | 1550.1 | 231.7
| 8874 | 91.1 | 359.3 | 7222.1 | 1645 | 229.5
| 8968 | 90.9 | 359.5 | 7220.5 | 1739 | 228.5
| 9063 | 91.5 | 359.2 | 7218.5 | 1834 | 227.5
| 9158 | 89.8 | 359.8 | 7217.4 | 1929 | 226.6
| 9253 | 90.2 | 359.4 | 7217.4 | 2024 | 226
| 9348 | 90 | 358.4 | 7217.3 | 2119 | 224.2
| 9442 | 90 | 358.3 | 7217.3 | 2212.9 | 221.4
| 9537 | 90.2 | 358.6 | 7217.1 | 2307.9 | 218.9
| 9632 | 90.5 | 358.8 | 7216.5 | 2402.9 | 216.7
| 9727 | 90.8 | 358.6 | 7215.4 | 2497.8 | 214.6
| 9822 | 90.7 | 359 | 7214.2 | 2592.8 | 212.6
| 9916 | 89.6 | 358.5 | 7213.9 | 2686.8 | 210.5
| 10010 | 90 | 358.5 | 7214.3 | 2780.7 | 208.1
| 10105 | 90 | 358.8 | 7214.3 | 2875.7 | 205.8
| 10199 | 90.7 | 358.5 | 7213.7 | 2969.7 | 203.6
| 10294 | 90 | 358.6 | 7213.1 | 3064.6 | 201.2
| 10388 | 90.2 | 358.5 | 7213 | 3158.6 | 198.8
| 10483 | 89.7 | 357.8 | 7213 | 3253.6 | 195.8
| 10577 | 90.5 | 357.5 | 7212.9 | 3347.5 | 191.9
| 10672 | 91.2 | 358.2 | 7211.5 | 3442.4 | 188.3
| 10766 | 89.4 | 357.1 | 7211 | 3536.3 | 184.5
| 10860 | 89.6 | 357.2 | 7211.8 | 3630.2 | 179.8
| 10955 | 89.5 | 357.2 | 7212.5 | 3725.1 | 175.2
| 11050 | 89.5 | 357.2 | 7213.4 | 3820 | 170.5
| 11144 | 89.7 | 357.1 | 7214 | 3913.8 | 165.9
| 11239 | 90.5 | 357 | 7213.9 | 4008.7 | 161
| 11333 | 91.3 | 356.9 | 7212.4 | 4102.6 | 156
| 11428 | 91.9 | 357 | 7209.7 | 4197.4 | 150.9
| 11522 | 92.4 | 357.7 | 7206.2 | 4291.2 | 146.6
| 11617 | 90.9 | 359.3 | 7203.5 | 4386.1 | 144.1
| 11711 | 91 | 359.5 | 7201.9 | 4480.1 | 143.1
| 11806 | 91.3 | 359.7 | 7200 | 4575.1 | 142.4
| 11875 | 89.6 | 0.3 | 7199.5 | 4644.1 | 142.4
| 11969 | 89 | 1.1 | 7200.6 | 4738.1 | 143.6
| 12064 | 87.9 | 0 | 7203.2 | 4833 | 144.5
| 12158 | 87.5 | 359.9 | 7207 | 4927 | 144.4
| 12253 | 87.1 | 359.2 | 7211.4 | 5021.9 | 143.7
| 12347 | 86.3 | 358.6 | 7216.8 | 5115.7 | 141.9
| 12442 | 85.9 | 358.3 | 7223.3 | 5210.4 | 139.3
| 12519 | 86.9 | 358 | 7228.1 | 5287.2 | 136.8
| 12547 | 89 | 358 | 7229.1 | 5315.2 | 135.9
| 12641 | 90.6 | 357.5 | 7229.5 | 5409.1 | 132.2
| 12736 | 91.5 | 356.8 | 7227.7 | 5504 | 127.4
| 12830 | 91.5 | 356.4 | 7225.3 | 5597.8 | 121.9
| 12925 | 91.8 | 356.4 | 7222.5 | 5692.6 | 115.9
| 13019 | 90.2 | 356.2 | 7220.9 | 5786.3 | 109.8
| 13114 | 91.7 | 358.5 | 7219.3 | 5881.2 | 105.5
| 13209 | 91.8 | 359.9 | 7216.4 | 5976.2 | 104.1
| 13303 | 90.7 | 0.1 | 7214.4 | 6070.1 | 104.1
| 13398 | 90.2 | 359.9 | 7213.6 | 6165.1 | 104.1
| 13492 | 90.6 | 358.5 | 7213 | 6259.1 | 102.8
| 13587 | 91.1 | 359 | 7211.5 | 6354.1 | 100.7
| 13681 | 90.4 | 357.4 | 7210.3 | 6448 | 97.8
| 13776 | 89.1 | 356.3 | 7210.7 | 6542.9 | 92.6
| 13871 | 90.7 | 357.9 | 7210.9 | 6637.8 | 87.8
| 13966 | 91.4 | 357.7 | 7209.2 | 6732.7 | 84.1
| 14061 | 91.6 | 356.9 | 7206.7 | 6827.5 | 79.6
| 14156 | 90 | 355.6 | 7205.3 | 6922.3 | 73.4
| 14250 | 91.5 | 356.3 | 7204.1 | 7016.1 | 66.8
| 14345 | 90.4 | 356.6 | 7202.5 | 7110.9 | 60.9
| 14440 | 91.2 | 0.3 | 7201.2 | 7205.8 | 58.3
| 14535 | 91.3 | 0.8 | 7199.1 | 7300.8 | 59.3
| 14560 | 91.2 | 0.7 | 7198.6 | 7325.8 | 59.6
| 14610 | 91.2 | 0.7 | 7197.5 | 7375.8 | 60.2

## Lookup (hidden)
North Reference | RetunValue | Grid Type | ReturnValue | Deviation Indicator | ReturnValue
| 2 |  | 0 |  | 4
True |  | SPCS-Colorado Central-NAD27 |  | Directional
Grid |  | SPCS-Colorado Central-NAD83 |  | High Angle
|  | SPCS-Colorado North-NAD27 |  | Horizontal
SPCS-Colorado North-NAD83
SPCS-Colorado South-NAD27
SPCS-Colorado South-NAD83
UTM-Zone 12 NAD27
UTM-Zone 12 NAD83
UTM-Zone 13 NAD27
UTM-Zone 13 NAD83