## Data
Header Information | measured depth (ft) | inclination (°) | azimuth (°) | true vertical depth (ft) | northing +N/-S (ft) | easting +E/-W (ft)
Operator Name | 0 | 0 | 0 | 0 | 0 | 0
Caerus Oil & Gas | 145 | 0.3 | 128.7 | 145 | -0.2 | 0.3
Operator Number | 237 | 0.4 | 134.4 | 237 | -0.6 | 0.7
| 329 | 1.2 | 83.5 | 329 | -0.7 | 1.9
Well Name and Number | 421 | 2.8 | 75.4 | 420.9 | -0.1 | 5
Nolte 13D-13 | 512 | 5.7 | 52.6 | 511.7 | 3.3 | 10.8
API Number (if available) | 604 | 8.5 | 56.3 | 603 | 9.8 | 20.1
| 696 | 11.1 | 62.6 | 693.6 | 17.7 | 33.6
Location: QQ SEC TWP RGE | 787 | 13.4 | 61.6 | 782.5 | 26.7 | 50.6
S14-T7S-R96W | 878 | 16.4 | 59.8 | 870.5 | 38.2 | 71
Citing Type: Planned or Actual | 969 | 20 | 59.6 | 956.9 | 52.5 | 95.6
ACTUAL | 1075 | 22.7 | 59.4 | 1055.6 | 72.1 | 128.8
Deviation Indicator | 1170 | 23.6 | 56.9 | 1143 | 91.8 | 160.5
Directional | 1265 | 25.8 | 57.6 | 1229.3 | 113.3 | 193.9
North Reference | 1360 | 26.6 | 55.8 | 1314.5 | 136.3 | 228.9
True | 1455 | 24.7 | 56.5 | 1400.1 | 159.2 | 263.1
Grid Type | 1550 | 24.8 | 52.7 | 1486.4 | 182.3 | 295.5
#VALUE! | 1645 | 25.8 | 51.1 | 1572.3 | 207.3 | 327.4
| 1740 | 25.7 | 53.4 | 1657.9 | 232.6 | 360.1
| 1835 | 25.2 | 56.7 | 1743.7 | 256 | 393.5
| 1930 | 23.6 | 56.2 | 1830.2 | 277.7 | 426.2
| 2025 | 25 | 58 | 1916.8 | 298.9 | 459
| 2120 | 26.6 | 62.3 | 2002.3 | 319.4 | 494.9
| 2215 | 25.8 | 59.4 | 2087.5 | 339.8 | 531.5
| 2310 | 25 | 62.2 | 2173.4 | 359.7 | 567.1
| 2405 | 26.8 | 60.8 | 2258.8 | 379.5 | 603.5
| 2500 | 26.7 | 57.9 | 2343.7 | 401.3 | 640.3
| 2595 | 27.6 | 56.9 | 2428.2 | 424.7 | 676.8
| 2690 | 26.9 | 57.7 | 2512.6 | 448.2 | 713.4
| 2785 | 26.2 | 56.5 | 2597.6 | 471.2 | 749.1
| 2880 | 24.5 | 54.8 | 2683.5 | 494.2 | 782.7
| 2975 | 23 | 55.5 | 2770.4 | 516 | 814.1
| 3070 | 22.4 | 58.2 | 2858.1 | 536.1 | 844.7
| 3165 | 20.1 | 58.3 | 2946.6 | 554.2 | 874
| 3261 | 18.5 | 56.2 | 3037.2 | 571.3 | 900.7
| 3356 | 16.3 | 58.3 | 3127.9 | 586.7 | 924.6
| 3451 | 13.7 | 59.4 | 3219.6 | 599.5 | 945.6
| 3546 | 10.8 | 60.1 | 3312.4 | 609.6 | 963
| 3641 | 8.8 | 63 | 3406 | 617.4 | 977.2
| 3736 | 6.6 | 66.4 | 3500.2 | 622.9 | 988.7
| 3830 | 3.9 | 74.4 | 3593.8 | 625.9 | 996.7
| 3925 | 0.2 | 110.6 | 3688.7 | 626.7 | 1000
| 4020 | 1 | 257.5 | 3783.7 | 626.4 | 999.3
| 4115 | 1.1 | 142.5 | 3878.7 | 625.5 | 999.1
| 4210 | 1.7 | 160.6 | 3973.7 | 623.5 | 1000.1
| 4305 | 1.8 | 153.7 | 4068.6 | 620.8 | 1001.2
| 4400 | 1.9 | 72 | 4163.6 | 620 | 1003.4
| 4495 | 1.2 | 39.6 | 4258.5 | 621.2 | 1005.5
| 4590 | 0.4 | 253.5 | 4353.5 | 621.9 | 1005.8
| 4685 | 1.1 | 7.6 | 4448.5 | 622.7 | 1005.6
| 4780 | 0.1 | 34.5 | 4543.5 | 623.7 | 1005.8
| 4875 | 1.7 | 260.3 | 4638.5 | 623.5 | 1004.5
| 4970 | 1.1 | 238.5 | 4733.5 | 622.8 | 1002.3
| 5065 | 0.2 | 60.4 | 4828.5 | 622.4 | 1001.7
| 5161 | 2.1 | 63.6 | 4924.5 | 623.3 | 1003.4
| 5255 | 2.3 | 70 | 5018.4 | 624.7 | 1006.7
| 5350 | 2.6 | 74.9 | 5113.3 | 625.9 | 1010.6
| 5445 | 2.2 | 74.5 | 5208.2 | 626.9 | 1014.4
| 5540 | 1.5 | 115.9 | 5303.2 | 626.9 | 1017.3
| 5634 | 0.7 | 96.4 | 5397.2 | 626.3 | 1019
| 5729 | 0.4 | 150.1 | 5492.2 | 625.9 | 1019.7
| 5824 | 0.6 | 159.1 | 5587.2 | 625.2 | 1020.1
| 5919 | 3 | 229.4 | 5682.1 | 623.1 | 1018.3
| 6014 | 1.2 | 262.3 | 5777 | 621.3 | 1015.5
| 6075 | 1 | 288.4 | 5838 | 621.4 | 1014.3
| 6125 | 1 | 288.4 | 5888 | 621.7 | 1013.5

## Lookup (hidden)
North Reference | RetunValue | Grid Type | ReturnValue | Deviation Indicator | ReturnValue
| 2 |  | 0 |  | 2
True |  | SPCS-Colorado Central-NAD27 |  | Directional
Grid |  | SPCS-Colorado Central-NAD83 |  | High Angle
|  | SPCS-Colorado North-NAD27 |  | Horizontal
SPCS-Colorado North-NAD83
SPCS-Colorado South-NAD27
SPCS-Colorado South-NAD83
UTM-Zone 12 NAD27
UTM-Zone 12 NAD83
UTM-Zone 13 NAD27
UTM-Zone 13 NAD83