## Data
Header Information | measured depth (ft) | inclination (°) | azimuth (°) | true vertical depth (ft) | northing +N/-S (ft) | easting +E/-W (ft)
Operator Name | 0 | 0 | 0 | 0 | 0 | 0
Encana Oil & Gas | 143 | 0.09 | 132.57 | 143 | -0.1 | 0.1
Operator Number | 235 | 0.18 | 33.43 | 235 | 0 | 0.2
100185 | 327 | 0.09 | 308.71 | 327 | 0.2 | 0.2
Well Name and Number | 419 | 0.22 | 278.56 | 419 | 0.2 | 0
Vogl-Geist 2B-5H-E267 | 511 | 0.09 | 228.73 | 511 | 0.2 | -0.2
API Number (if available) | 603 | 0.44 | 228.73 | 603 | -0.1 | -0.5
| 695 | 0.83 | 196.29 | 695 | -0.9 | -1
Location: QQ SEC TWP RGE | 787 | 1.23 | 148.13 | 787 | -2.4 | -0.7
S32-T3N-R67W | 813 | 1.58 | 146.64 | 813 | -3 | -0.3
Citing Type: Planned or Actual | 913 | 2.1 | 149.4 | 912.9 | -5.7 | 1.4
ACTUAL | 1005 | 4.8 | 111.6 | 1004.8 | -8.6 | 5.8
Deviation Indicator | 1097 | 5.3 | 112 | 1096.4 | -11.6 | 13.3
Horizontal | 1189 | 5.1 | 115.6 | 1188 | -14.9 | 21
North Reference | 1281 | 4.6 | 114.5 | 1279.7 | -18.2 | 28
True | 1373 | 3.9 | 113.1 | 1371.4 | -21 | 34.2
Grid Type | 1465 | 5.7 | 124.8 | 1463.1 | -24.8 | 40.9
#VALUE! | 1557 | 5.4 | 123 | 1554.7 | -29.8 | 48.3
| 1649 | 5.1 | 115.6 | 1646.3 | -33.9 | 55.6
| 1740 | 4.8 | 114.4 | 1737 | -37.2 | 62.7
| 1832 | 4.4 | 110.5 | 1828.7 | -40 | 69.5
| 1924 | 5.3 | 121.7 | 1920.3 | -43.5 | 76.4
| 2016 | 5.2 | 123.6 | 2011.9 | -48.1 | 83.5
| 2108 | 5 | 125.8 | 2103.6 | -52.7 | 90.2
| 2200 | 6.2 | 120.1 | 2195.1 | -57.5 | 97.8
| 2292 | 5.8 | 119.2 | 2286.6 | -62.3 | 106.1
| 2384 | 5.5 | 121.5 | 2378.2 | -66.9 | 114
| 2476 | 5.3 | 121.7 | 2469.8 | -71.4 | 121.3
| 2568 | 4.9 | 123.4 | 2561.4 | -75.8 | 128.2
| 2660 | 5.8 | 123.6 | 2653 | -80.5 | 135.4
| 2752 | 5.4 | 126.5 | 2744.6 | -85.7 | 142.7
| 2846 | 6.9 | 117.7 | 2838 | -90.9 | 151.3
| 2940 | 6.2 | 119 | 2931.4 | -96 | 160.7
| 3034 | 5.8 | 116.6 | 3024.9 | -100.6 | 169.4
| 3128 | 4.7 | 116.9 | 3118.5 | -104.5 | 177.1
| 3223 | 3.9 | 115.3 | 3213.2 | -107.6 | 183.5
| 3317 | 4.1 | 101.7 | 3307 | -109.7 | 189.7
| 3411 | 2.5 | 112.4 | 3400.9 | -111.1 | 194.8
| 3505 | 4.1 | 116.8 | 3494.7 | -113.4 | 199.7
| 3600 | 3.3 | 110.4 | 3589.5 | -115.9 | 205.3
| 3695 | 5 | 113.2 | 3684.2 | -118.5 | 211.7
| 3789 | 5.3 | 123.2 | 3777.9 | -122.5 | 219.1
| 3884 | 5.1 | 125.3 | 3872.5 | -127.3 | 226.2
| 3979 | 4.6 | 126.9 | 3967.1 | -132.1 | 232.7
| 4073 | 5 | 118 | 4060.8 | -136.3 | 239.3
| 4168 | 4.7 | 120.9 | 4155.5 | -140.2 | 246.3
| 4262 | 5.6 | 111.4 | 4249.1 | -143.8 | 253.9
| 4357 | 5.5 | 115.4 | 4343.6 | -147.5 | 262.3
| 4452 | 4.9 | 115.3 | 4438.3 | -151.2 | 270.1
| 4546 | 4.4 | 120.3 | 4531.9 | -154.7 | 276.9
| 4641 | 5.7 | 125.1 | 4626.6 | -159.3 | 283.9
| 4736 | 5.2 | 124.8 | 4721.1 | -164.4 | 291.3
| 4830 | 5.1 | 122.6 | 4814.8 | -169.1 | 298.3
| 4925 | 4.1 | 124.9 | 4909.5 | -173.3 | 304.6
| 5019 | 4.4 | 112.6 | 5003.2 | -176.6 | 310.7
| 5114 | 4.7 | 119.4 | 5097.9 | -180 | 317.5
| 5209 | 5.6 | 127.7 | 5192.5 | -184.7 | 324.5
| 5303 | 4.9 | 124.8 | 5286.1 | -189.8 | 331.5
| 5398 | 5.4 | 118.2 | 5380.8 | -194.2 | 338.7
| 5492 | 4.4 | 117.5 | 5474.4 | -198 | 345.8
| 5587 | 4.9 | 119.7 | 5569.1 | -201.7 | 352.6
| 5682 | 6.1 | 124.6 | 5663.7 | -206.5 | 360.3
| 5776 | 5.5 | 129.7 | 5757.2 | -212.3 | 367.8
| 5871 | 4.7 | 111.8 | 5851.8 | -216.6 | 375
| 5966 | 4.1 | 107 | 5946.5 | -219.1 | 381.8
| 6060 | 3.3 | 104.3 | 6040.3 | -220.7 | 387.6
| 6155 | 4 | 111.7 | 6135.1 | -222.6 | 393.4
| 6249 | 4.3 | 119.7 | 6228.9 | -225.6 | 399.5
| 6344 | 3.8 | 119 | 6323.7 | -228.9 | 405.3
| 6391 | 3.6 | 108.8 | 6370.6 | -230.1 | 408.1
| 6438 | 5.8 | 75.9 | 6417.4 | -230 | 411.8
| 6486 | 9.1 | 53 | 6465 | -227.1 | 417.2
| 6533 | 10.8 | 34.3 | 6511.3 | -221.2 | 422.6
| 6581 | 11.3 | 13.7 | 6558.4 | -212.9 | 426.3
| 6628 | 14.5 | 6.9 | 6604.2 | -202.6 | 428.1
| 6675 | 18.5 | 7.6 | 6649.3 | -189.4 | 429.8
| 6722 | 22.6 | 9.2 | 6693.3 | -173.1 | 432.2
| 6770 | 26.9 | 9.7 | 6736.9 | -153.3 | 435.5
| 6817 | 29.6 | 6.8 | 6778.3 | -131.2 | 438.7
| 6865 | 35.6 | 4.8 | 6818.7 | -105.5 | 441.3
| 6912 | 39.3 | 4.6 | 6856 | -77 | 443.6
| 6959 | 46 | 3.8 | 6890.6 | -45.3 | 445.9
| 7006 | 50.2 | 0.9 | 6921.9 | -10.4 | 447.3
| 7054 | 57.3 | 359.9 | 6950.3 | 28.3 | 447.6
| 7101 | 59.1 | 359.9 | 6975.1 | 68.3 | 447.5
| 7148 | 60.3 | 1 | 6998.8 | 108.8 | 447.8
| 7195 | 61.8 | 2.7 | 7021.5 | 149.9 | 449.1
| 7243 | 64.3 | 4 | 7043.3 | 192.6 | 451.7
| 7290 | 66.3 | 3.6 | 7062.9 | 235.3 | 454.5
| 7337 | 69.1 | 3.1 | 7080.8 | 278.7 | 457
| 7384 | 72.6 | 2.5 | 7096.2 | 323 | 459.2
| 7432 | 74.8 | 2.9 | 7109.6 | 369 | 461.4
| 7479 | 79 | 2.5 | 7120.3 | 414.7 | 463.5
| 7527 | 82.2 | 0.5 | 7128.1 | 462.1 | 464.7
| 7574 | 85.7 | 359.2 | 7133.1 | 508.8 | 464.6
| 7636 | 89.7 | 357.9 | 7135.6 | 570.7 | 463.1
| 7668 | 89.5 | 358 | 7135.8 | 602.7 | 461.9
| 7760 | 91 | 358.9 | 7135.4 | 694.6 | 459.4
| 7852 | 92.2 | 0.7 | 7132.8 | 786.6 | 459.1
| 7944 | 91.3 | 1.6 | 7130 | 878.5 | 460.9
| 8036 | 89.8 | 2.3 | 7129.1 | 970.5 | 464.1
| 8128 | 89.1 | 1.9 | 7130 | 1062.4 | 467.4
| 8220 | 89.4 | 359.4 | 7131.2 | 1154.4 | 468.5
| 8311 | 89.8 | 359.8 | 7131.9 | 1245.4 | 467.9
| 8403 | 91.2 | 359.4 | 7131.1 | 1337.4 | 467.2
| 8495 | 89.2 | 359.4 | 7130.7 | 1429.4 | 466.3
| 8587 | 90.7 | 359.7 | 7130.8 | 1521.4 | 465.5
| 8679 | 90.9 | 359.8 | 7129.5 | 1613.4 | 465.1
| 8771 | 93.1 | 0.3 | 7126.3 | 1705.3 | 465.2
| 8863 | 92.9 | 1.6 | 7121.5 | 1797.2 | 466.7
| 8955 | 93 | 2 | 7116.8 | 1889 | 469.6
| 9046 | 91.1 | 2.2 | 7113.5 | 1979.9 | 472.9
| 9138 | 90.7 | 1.2 | 7112.1 | 2071.8 | 475.7
| 9230 | 87.6 | 0.5 | 7113.4 | 2163.8 | 477
| 9322 | 88.1 | 359.9 | 7116.9 | 2255.7 | 477.4
| 9414 | 88.3 | 359.5 | 7119.8 | 2347.7 | 476.9
| 9506 | 88.4 | 357.9 | 7122.4 | 2439.6 | 474.8
| 9598 | 89.4 | 357.6 | 7124.2 | 2531.5 | 471.2
| 9690 | 89.9 | 357 | 7124.8 | 2623.4 | 466.9
| 9782 | 90.8 | 357.1 | 7124.2 | 2715.3 | 462.1
| 9874 | 91.8 | 358 | 7122.1 | 2807.2 | 458.2
| 9968 | 89.8 | 359.1 | 7120.8 | 2901.1 | 455.8
| 10063 | 88.2 | 358.9 | 7122.5 | 2996.1 | 454.1
| 10158 | 88.8 | 358.4 | 7124.9 | 3091 | 451.9
| 10252 | 91 | 359 | 7125.1 | 3185 | 449.8
| 10347 | 91.6 | 359.8 | 7122.9 | 3280 | 448.8
| 10441 | 90.1 | 3.1 | 7121.6 | 3373.9 | 451.2
| 10536 | 91.8 | 1.6 | 7120 | 3468.8 | 455.1
| 10631 | 90.1 | 1.9 | 7118.4 | 3563.8 | 458
| 10725 | 91.7 | 4.1 | 7116.9 | 3657.6 | 462.9
| 10820 | 92 | 4.1 | 7113.9 | 3752.3 | 469.7
| 10915 | 90.5 | 2.9 | 7111.8 | 3847.1 | 475.5
| 11009 | 88.8 | 0.8 | 7112.4 | 3941.1 | 478.5
| 11104 | 89.7 | 1 | 7113.6 | 4036 | 480
| 11199 | 88.6 | 359.7 | 7115 | 4131 | 480.6
| 11293 | 89.2 | 358.7 | 7116.8 | 4225 | 479.3
| 11388 | 88.4 | 356.7 | 7118.8 | 4319.9 | 475.4
| 11482 | 90.7 | 358 | 7119.5 | 4413.8 | 471.1
| 11577 | 91.8 | 359.1 | 7117.5 | 4508.7 | 468.7
| 11671 | 91.6 | 0.1 | 7114.7 | 4602.7 | 468
| 11766 | 91.3 | 0.5 | 7112.3 | 4697.6 | 468.5
| 11861 | 91.1 | 0.5 | 7110.3 | 4792.6 | 469.4
| 11955 | 91.5 | 0.3 | 7108.2 | 4886.6 | 470
| 12050 | 90.1 | 0 | 7106.8 | 4981.6 | 470.3
| 12144 | 89.6 | 359.8 | 7107.1 | 5075.6 | 470.1
| 12239 | 88.7 | 359.7 | 7108.5 | 5170.6 | 469.7
| 12333 | 91.4 | 359.8 | 7108.4 | 5264.6 | 469.3
| 12428 | 92.1 | 0.2 | 7105.5 | 5359.5 | 469.3
| 12522 | 92.4 | 0.6 | 7101.8 | 5453.4 | 469.9
| 12617 | 90.4 | 0.6 | 7099.5 | 5548.4 | 470.9
| 12711 | 91.3 | 0.7 | 7098.1 | 5642.4 | 472
| 12806 | 90.2 | 359.8 | 7096.9 | 5737.4 | 472.4
| 12901 | 91 | 358.7 | 7095.9 | 5832.4 | 471.2
| 12995 | 89.6 | 358.2 | 7095.4 | 5926.3 | 468.6
| 13090 | 87.6 | 357.7 | 7097.7 | 6021.2 | 465.2
| 13184 | 86.5 | 357.7 | 7102.5 | 6115 | 461.5
| 13216 | 87.3 | 357.4 | 7104.3 | 6146.9 | 460.1
| 13279 | 89.5 | 357.5 | 7106 | 6209.9 | 457.3
| 13373 | 90.2 | 357.4 | 7106.3 | 6303.8 | 453.1
| 13468 | 91.6 | 358.8 | 7104.8 | 6398.7 | 450
| 13562 | 91.3 | 1.4 | 7102.4 | 6492.7 | 450.1
| 13657 | 90.1 | 1.6 | 7101.2 | 6587.6 | 452.6
| 13751 | 89.5 | 1.9 | 7101.6 | 6681.6 | 455.5
| 13846 | 86.6 | 0.5 | 7104.8 | 6776.5 | 457.5
| 13877 | 86.1 | 0.5 | 7106.8 | 6807.4 | 457.7
| 13941 | 87.3 | 358.1 | 7110.4 | 6871.3 | 457
| 14004 | 87.6 | 356.2 | 7113.3 | 6934.2 | 453.8
| 14035 | 87.3 | 356.1 | 7114.6 | 6965.1 | 451.8
| 14130 | 91.6 | 356 | 7115.5 | 7059.8 | 445.2
| 14224 | 91.7 | 356.2 | 7112.8 | 7153.5 | 438.8
| 14319 | 91.6 | 356.8 | 7110.1 | 7248.3 | 433
| 14346 | 91.6 | 356.7 | 7109.3 | 7275.3 | 431.5
| 14400 | 91.6 | 356.7 | 7107.8 | 7329.2 | 428.4

## Lookup (hidden)
North Reference | RetunValue | Grid Type | ReturnValue | Deviation Indicator | ReturnValue
| 2 |  | 0 |  | 4
True |  | SPCS-Colorado Central-NAD27 |  | Directional
Grid |  | SPCS-Colorado Central-NAD83 |  | High Angle
|  | SPCS-Colorado North-NAD27 |  | Horizontal
SPCS-Colorado North-NAD83
SPCS-Colorado South-NAD27
SPCS-Colorado South-NAD83
UTM-Zone 12 NAD27
UTM-Zone 12 NAD83
UTM-Zone 13 NAD27
UTM-Zone 13 NAD83