## Data
Header Information | measured depth (ft) | inclination (°) | azimuth (°) | true vertical depth (ft) | northing +N/-S (ft) | easting +E/-W (ft)
Operator Name | 0 | 0 | 0 | 0 | 0 | 0
Encana Oil & Gas | 143 | 0.26 | 147.6 | 143 | -0.3 | 0.2
Operator Number | 235 | 0.18 | 338.76 | 235 | -0.3 | 0.2
100185 | 327 | 1.01 | 331.56 | 327 | 0.5 | -0.2
Well Name and Number | 419 | 2.11 | 317.5 | 419 | 2.5 | -1.7
Vogl-McCoy 2A-5H-E267 | 511 | 3.25 | 321.01 | 510.9 | 5.8 | -4.5
API Number (if available) | 603 | 4.61 | 316.79 | 602.6 | 10.5 | -8.7
| 695 | 5.23 | 314.07 | 694.3 | 16.1 | -14.2
Location: QQ SEC TWP RGE | 787 | 6.15 | 314.33 | 785.8 | 22.5 | -20.8
S32-T3N-R67W | 812 | 6.28 | 314.95 | 810.7 | 24.4 | -22.7
Citing Type: Planned or Actual | 912 | 6.9 | 319.8 | 910 | 32.8 | -30.4
ACTUAL | 1004 | 7 | 319 | 1001.4 | 41.3 | -37.7
Deviation Indicator | 1096 | 7.2 | 320.7 | 1092.7 | 50 | -45
Horizontal | 1187 | 7 | 308.1 | 1183 | 57.8 | -53
North Reference | 1279 | 5.8 | 308.1 | 1274.4 | 64.1 | -61.1
True | 1371 | 5.6 | 304.1 | 1365.9 | 69.5 | -68.4
Grid Type | 1463 | 5.9 | 317.6 | 1457.5 | 75.5 | -75.4
#VALUE! | 1555 | 5.6 | 317.4 | 1549 | 82.3 | -81.6
| 1647 | 5.8 | 315.1 | 1640.6 | 88.9 | -87.9
| 1739 | 5.8 | 320.2 | 1732.1 | 95.8 | -94.2
| 1830 | 7.3 | 317.6 | 1822.5 | 103.6 | -101
| 1922 | 8.1 | 309.4 | 1913.7 | 112 | -109.9
| 2014 | 7.8 | 307.4 | 2004.8 | 119.9 | -119.9
| 2106 | 7.7 | 303.1 | 2095.9 | 127.1 | -130
| 2198 | 5.9 | 308 | 2187.3 | 133.3 | -138.9
| 2290 | 5.7 | 302.7 | 2278.8 | 138.7 | -146.5
| 2382 | 5.1 | 311.3 | 2370.4 | 143.9 | -153.4
| 2474 | 6 | 317.3 | 2462 | 150.1 | -159.7
| 2566 | 5.8 | 316.1 | 2553.5 | 157 | -166.2
| 2658 | 6.1 | 314.7 | 2645 | 163.8 | -172.9
| 2750 | 5.5 | 314.1 | 2736.5 | 170.3 | -179.6
| 2844 | 5.2 | 312.5 | 2830.1 | 176.3 | -185.9
| 2938 | 6.4 | 315.4 | 2923.6 | 182.9 | -192.8
| 3033 | 5.9 | 318.1 | 3018.1 | 190.3 | -199.7
| 3127 | 5.1 | 314.6 | 3111.7 | 196.9 | -205.9
| 3221 | 4.5 | 311.4 | 3205.3 | 202.2 | -211.7
| 3315 | 5.8 | 313.2 | 3298.9 | 207.9 | -217.9
| 3409 | 5 | 314.3 | 3392.5 | 214 | -224.3
| 3503 | 4.7 | 312.5 | 3486.2 | 219.5 | -230.1
| 3598 | 4.2 | 305.9 | 3580.9 | 224.2 | -235.8
| 3693 | 4 | 318.8 | 3675.7 | 228.7 | -240.8
| 3787 | 4.3 | 314.3 | 3769.4 | 233.6 | -245.5
| 3882 | 2.9 | 310 | 3864.2 | 237.7 | -249.8
| 3977 | 2.5 | 306.3 | 3959.1 | 240.4 | -253.4
| 4072 | 1.2 | 276.3 | 4054.1 | 241.8 | -256
| 4166 | 1.7 | 278 | 4148 | 242.1 | -258.4
| 4261 | 0.7 | 27.1 | 4243 | 242.8 | -259.5
| 4355 | 0.6 | 340.1 | 4337 | 243.8 | -259.4
| 4450 | 0.9 | 46.1 | 4432 | 244.7 | -259
| 4545 | 0.6 | 13.9 | 4527 | 245.7 | -258.4
| 4639 | 0.5 | 1.1 | 4621 | 246.6 | -258.3
| 4734 | 0.5 | 12 | 4716 | 247.5 | -258.2
| 4828 | 0.4 | 349.1 | 4810 | 248.2 | -258.1
| 4923 | 1.7 | 64.5 | 4905 | 249.1 | -256.9
| 5018 | 1.1 | 65.5 | 5000 | 250.1 | -254.8
| 5112 | 1 | 63.4 | 5093.9 | 250.8 | -253.3
| 5207 | 1 | 64.2 | 5188.9 | 251.6 | -251.8
| 5301 | 0.7 | 336.7 | 5282.9 | 252.4 | -251.3
| 5396 | 0.4 | 343.1 | 5377.9 | 253.3 | -251.6
| 5491 | 0.4 | 343.3 | 5472.9 | 253.9 | -251.8
| 5585 | 0.6 | 346.2 | 5566.9 | 254.7 | -252
| 5680 | 0.4 | 297.6 | 5661.9 | 255.4 | -252.4
| 5774 | 0.6 | 178.2 | 5755.9 | 255 | -252.7
| 5869 | 0.5 | 191.7 | 5850.9 | 254.1 | -252.8
| 5964 | 0.7 | 39 | 5945.9 | 254.2 | -252.5
| 6058 | 0.7 | 10.9 | 6039.9 | 255.2 | -252
| 6153 | 0.8 | 16.8 | 6134.9 | 256.4 | -251.7
| 6247 | 0.8 | 15.7 | 6228.9 | 257.6 | -251.3
| 6343 | 0.7 | 348.2 | 6324.9 | 258.9 | -251.3
| 6438 | 0.8 | 181.9 | 6419.9 | 258.8 | -251.4
| 6485 | 4.7 | 185.8 | 6466.8 | 256.5 | -251.6
| 6532 | 9.1 | 182.1 | 6513.5 | 250.9 | -252
| 6580 | 14.2 | 178.7 | 6560.4 | 241.2 | -252
| 6627 | 17.2 | 178.2 | 6605.7 | 228.5 | -251.6
| 6675 | 20.1 | 179.9 | 6651.2 | 213.1 | -251.4
| 6722 | 23.4 | 181.1 | 6694.8 | 195.7 | -251.5
| 6769 | 27 | 180.4 | 6737.3 | 175.7 | -251.8
| 6816 | 31.2 | 178.9 | 6778.4 | 152.9 | -251.6
| 6864 | 36.4 | 179.6 | 6818.3 | 126.2 | -251.3
| 6911 | 40.7 | 180.1 | 6855 | 96.9 | -251.2
| 6959 | 45.3 | 179.7 | 6890.1 | 64.2 | -251.2
| 7006 | 49.1 | 178.6 | 6922 | 29.7 | -250.6
| 7053 | 52.7 | 179 | 6951.7 | -6.8 | -249.9
| 7100 | 55.7 | 179.4 | 6979.2 | -44.9 | -249.4
| 7148 | 59.3 | 179.8 | 7005 | -85.3 | -249.1
| 7195 | 62.8 | 179.1 | 7027.7 | -126.5 | -248.7
| 7242 | 65.5 | 178.7 | 7048.2 | -168.7 | -247.9
| 7289 | 68 | 178.5 | 7066.7 | -211.9 | -246.8
| 7337 | 71.8 | 179.5 | 7083.2 | -257 | -246
| 7384 | 74.8 | 180.3 | 7096.7 | -302 | -245.9
| 7432 | 78.2 | 180.7 | 7107.9 | -348.7 | -246.4
| 7479 | 82.3 | 181.5 | 7115.9 | -395 | -247.2
| 7505 | 83.8 | 181.6 | 7119 | -420.8 | -247.9
| 7573 | 87.1 | 180.6 | 7124.4 | -488.5 | -249.2
| 7667 | 88.8 | 179.4 | 7127.8 | -582.4 | -249.2
| 7762 | 90.5 | 180.3 | 7128.4 | -677.4 | -249
| 7857 | 89.1 | 179.2 | 7128.7 | -772.4 | -248.6
| 7951 | 89.3 | 178.8 | 7130 | -866.4 | -246.9
| 8046 | 90.4 | 180.1 | 7130.3 | -961.4 | -246
| 8144 | 89.3 | 181.1 | 7130.5 | -1059.4 | -247.1
| 8236 | 90.2 | 180.3 | 7130.9 | -1151.4 | -248.2
| 8328 | 89.5 | 180.1 | 7131.2 | -1243.4 | -248.5
| 8420 | 90.5 | 181.7 | 7131.2 | -1335.4 | -249.9
| 8512 | 90.7 | 182.7 | 7130.2 | -1427.3 | -253.5
| 8604 | 89.8 | 182.1 | 7129.8 | -1519.2 | -257.3
| 8696 | 88 | 180.8 | 7131.6 | -1611.2 | -259.7
| 8788 | 86.5 | 180.2 | 7136 | -1703 | -260.5
| 8880 | 87.3 | 178.8 | 7141 | -1794.9 | -259.7
| 8972 | 88.9 | 178.3 | 7144 | -1886.8 | -257.3
| 9064 | 90.1 | 177.6 | 7144.8 | -1978.7 | -254
| 9156 | 90.4 | 179.7 | 7144.4 | -2070.7 | -251.9
| 9248 | 90.6 | 181.4 | 7143.6 | -2162.7 | -252.8
| 9339 | 90.9 | 181.7 | 7142.4 | -2253.7 | -255.2
| 9431 | 91.6 | 181.5 | 7140.4 | -2345.6 | -257.8
| 9523 | 90.4 | 181.6 | 7138.8 | -2437.6 | -260.3
| 9615 | 89.8 | 181.8 | 7138.6 | -2529.5 | -263
| 9707 | 89.6 | 181.3 | 7139.1 | -2621.5 | -265.5
| 9799 | 88.9 | 181.1 | 7140.3 | -2713.5 | -267.4
| 9891 | 89.8 | 181 | 7141.4 | -2805.4 | -269.1
| 9983 | 87.8 | 181.2 | 7143.3 | -2897.4 | -270.9
| 10075 | 88.1 | 180.4 | 7146.6 | -2989.3 | -272.1
| 10166 | 88.6 | 180.1 | 7149.2 | -3080.3 | -272.5
| 10258 | 88.5 | 179.7 | 7151.5 | -3172.3 | -272.4
| 10350 | 89.9 | 179.9 | 7152.8 | -3264.2 | -272.1
| 10445 | 90.5 | 179.8 | 7152.5 | -3359.2 | -271.8
| 10539 | 91.1 | 180.2 | 7151.2 | -3453.2 | -271.8
| 10634 | 90.1 | 180.1 | 7150.2 | -3548.2 | -272.1
| 10729 | 89 | 180 | 7150.9 | -3643.2 | -272.1
| 10823 | 90.1 | 180.1 | 7151.7 | -3737.2 | -272.2
| 10918 | 88.8 | 179.9 | 7152.6 | -3832.2 | -272.2
| 11013 | 88.8 | 180.1 | 7154.6 | -3927.2 | -272.2
| 11107 | 89.1 | 179.7 | 7156.3 | -4021.2 | -272.1
| 11202 | 89.8 | 180.8 | 7157.2 | -4116.2 | -272.5
| 11296 | 90.2 | 181.1 | 7157.2 | -4210.1 | -274
| 11391 | 90.2 | 180.2 | 7156.9 | -4305.1 | -275.1
| 11486 | 90.8 | 181.4 | 7156.1 | -4400.1 | -276.4
| 11580 | 90.2 | 181.7 | 7155.2 | -4494.1 | -279
| 11675 | 88.7 | 181.4 | 7156.1 | -4589 | -281.6
| 11769 | 88.5 | 180.9 | 7158.4 | -4683 | -283.4
| 11864 | 87.3 | 179.9 | 7161.9 | -4777.9 | -284.1
| 11959 | 88 | 179.3 | 7165.8 | -4872.8 | -283.4
| 12053 | 89.1 | 179.2 | 7168.2 | -4966.8 | -282.2
| 12147 | 90.6 | 179.3 | 7168.4 | -5060.8 | -281
| 12242 | 90.6 | 179.2 | 7167.4 | -5155.8 | -279.7
| 12336 | 90.9 | 179.6 | 7166.2 | -5249.8 | -278.8
| 12431 | 90.5 | 181.7 | 7165.1 | -5344.7 | -279.8
| 12525 | 90.5 | 181.1 | 7164.2 | -5438.7 | -282.1
| 12620 | 89.5 | 181.6 | 7164.2 | -5533.7 | -284.4
| 12715 | 89.9 | 183.9 | 7164.7 | -5628.6 | -288.9
| 12809 | 88 | 183.3 | 7166.5 | -5722.4 | -294.8
| 12904 | 88.7 | 180.6 | 7169.2 | -5817.3 | -298.1
| 12999 | 90.9 | 178.7 | 7169.5 | -5912.2 | -297.5
| 13093 | 91 | 179.1 | 7168 | -6006.2 | -295.7
| 13187 | 88.8 | 178.6 | 7168.1 | -6100.2 | -293.8
| 13282 | 89.7 | 178.4 | 7169.4 | -6195.2 | -291.3
| 13377 | 89.5 | 178.8 | 7170 | -6290.1 | -289
| 13471 | 90.5 | 180.6 | 7170 | -6384.1 | -288.5
| 13566 | 88.6 | 180.4 | 7170.8 | -6479.1 | -289.3
| 13660 | 88.7 | 179.7 | 7173 | -6573.1 | -289.4
| 13755 | 89.3 | 180.7 | 7174.7 | -6668.1 | -289.7
| 13849 | 90.2 | 179.8 | 7175.1 | -6762.1 | -290.1
| 13944 | 89.4 | 178.9 | 7175.4 | -6857.1 | -289.1
| 14038 | 90 | 180.1 | 7175.9 | -6951.1 | -288.2
| 14133 | 91.2 | 180.3 | 7174.9 | -7046.1 | -288.6
| 14228 | 92 | 180.1 | 7172.2 | -7141 | -288.9
| 14322 | 91.2 | 181 | 7169.6 | -7235 | -289.8
| 14417 | 89.7 | 180.6 | 7168.9 | -7330 | -291.1
| 14511 | 90 | 181.1 | 7169.1 | -7424 | -292.5
| 14606 | 89.6 | 182 | 7169.4 | -7518.9 | -295.1
| 14701 | 89.4 | 181.2 | 7170.3 | -7613.9 | -297.7
| 14769 | 89.1 | 181 | 7171.2 | -7681.9 | -299.1
| 14819 | 89.1 | 181 | 7172 | -7731.8 | -299.9

## Lookup (hidden)
North Reference | RetunValue | Grid Type | ReturnValue | Deviation Indicator | ReturnValue
| 2 |  | 0 |  | 4
True |  | SPCS-Colorado Central-NAD27 |  | Directional
Grid |  | SPCS-Colorado Central-NAD83 |  | High Angle
|  | SPCS-Colorado North-NAD27 |  | Horizontal
SPCS-Colorado North-NAD83
SPCS-Colorado South-NAD27
SPCS-Colorado South-NAD83
UTM-Zone 12 NAD27
UTM-Zone 12 NAD83
UTM-Zone 13 NAD27
UTM-Zone 13 NAD83