## Data
Header Information | measured depth (ft) | inclination (°) | azimuth (°) | true vertical depth (ft) | northing +N/-S (ft) | easting +E/-W (ft)
Operator Name | 0 | 0 | 0 | 0 | 0 | 0
Encana Oil & Gas | 143 | 0.44 | 138.55 | 143 | -0.4 | 0.4
Operator Number | 235 | 0.57 | 146.11 | 235 | -1.1 | 0.9
100185 | 327 | 0.66 | 62.35 | 327 | -1.2 | 1.6
Well Name and Number | 419 | 1.41 | 21.04 | 419 | 0.1 | 2.5
Vogl-McCoy 2B-5H-E267 | 511 | 2.42 | 17.35 | 510.9 | 3 | 3.4
API Number (if available) | 603 | 3.82 | 359.33 | 602.8 | 7.9 | 4
| 695 | 4.48 | 355.9 | 694.5 | 14.6 | 3.7
Location: QQ SEC TWP RGE | 787 | 3.78 | 354.85 | 786.3 | 21.2 | 3.2
S32-T3N-R67W | 815 | 3.47 | 356.17 | 814.3 | 23 | 3
Citing Type: Planned or Actual | 913 | 3.4 | 351.7 | 912.1 | 28.8 | 2.4
ACTUAL | 1005 | 3.6 | 354.5 | 1003.9 | 34.4 | 1.7
Deviation Indicator | 1097 | 3.8 | 356.1 | 1095.7 | 40.3 | 1.2
Horizontal | 1189 | 2.5 | 9.1 | 1187.6 | 45.3 | 1.4
North Reference | 1281 | 2.8 | 4 | 1279.5 | 49.5 | 1.8
True | 1373 | 2.8 | 356.2 | 1371.4 | 54 | 1.8
Grid Type | 1465 | 2.7 | 348.8 | 1463.3 | 58.4 | 1.3
#VALUE! | 1557 | 2.7 | 340.9 | 1555.2 | 62.6 | 0.1
| 1649 | 2.9 | 4.9 | 1647.1 | 66.9 | -0.4
| 1740 | 2.9 | 0.5 | 1737.9 | 71.5 | -0.2
| 1832 | 2.6 | 353 | 1829.8 | 75.9 | -0.4
| 1924 | 2.6 | 342.8 | 1921.7 | 80 | -1.3
| 2016 | 2.1 | 357.5 | 2013.7 | 83.7 | -1.9
| 2108 | 1.8 | 347.1 | 2105.6 | 86.8 | -2.3
| 2200 | 1.5 | 342.6 | 2197.6 | 89.3 | -3
| 2292 | 1.8 | 24.8 | 2289.5 | 91.8 | -2.8
| 2384 | 1.5 | 18.5 | 2381.5 | 94.2 | -1.8
| 2476 | 1.6 | 16.8 | 2473.5 | 96.6 | -1
| 2568 | 1.4 | 8.9 | 2565.4 | 98.9 | -0.5
| 2660 | 1.3 | 6.7 | 2657.4 | 101.1 | -0.2
| 2752 | 1.1 | 352.2 | 2749.4 | 103 | -0.2
| 2846 | 0.3 | 67.3 | 2843.4 | 104 | -0.1
| 2940 | 0.1 | 101.6 | 2937.4 | 104.1 | 0.2
| 3034 | 0.3 | 231.1 | 3031.4 | 103.9 | 0.1
| 3128 | 0.3 | 140.8 | 3125.4 | 103.5 | 0.1
| 3223 | 0.4 | 156.9 | 3220.4 | 103 | 0.4
| 3317 | 0.3 | 157.2 | 3314.4 | 102.5 | 0.6
| 3411 | 0.1 | 157.3 | 3408.4 | 102.2 | 0.7
| 3505 | 0.2 | 86 | 3502.4 | 102.1 | 0.9
| 3600 | 0.2 | 317.9 | 3597.4 | 102.3 | 1
| 3695 | 1.1 | 289.9 | 3692.4 | 102.7 | 0
| 3789 | 1.6 | 294.5 | 3786.3 | 103.6 | -2.1
| 3884 | 0.9 | 289.9 | 3881.3 | 104.4 | -4
| 3979 | 1.2 | 285.6 | 3976.3 | 104.9 | -5.6
| 4073 | 0.2 | 174.1 | 4070.3 | 105 | -6.6
| 4168 | 0.4 | 69.2 | 4165.3 | 104.9 | -6.2
| 4262 | 0.5 | 20.8 | 4259.3 | 105.4 | -5.8
| 4357 | 0.5 | 10.4 | 4354.3 | 106.2 | -5.6
| 4452 | 0.7 | 14.4 | 4449.3 | 107.2 | -5.3
| 4546 | 1.2 | 102.8 | 4543.3 | 107.6 | -4.2
| 4641 | 0.5 | 113.7 | 4638.3 | 107.2 | -2.9
| 4736 | 0.2 | 288.8 | 4733.3 | 107.1 | -2.7
| 4830 | 0.2 | 265 | 4827.3 | 107.1 | -3
| 4925 | 0.3 | 313.6 | 4922.3 | 107.2 | -3.3
| 5019 | 0.1 | 244.8 | 5016.3 | 107.4 | -3.6
| 5114 | 0.2 | 297 | 5111.3 | 107.4 | -3.8
| 5209 | 0.4 | 313.2 | 5206.3 | 107.7 | -4.2
| 5303 | 0.4 | 316.4 | 5300.2 | 108.2 | -4.7
| 5398 | 0.2 | 300.4 | 5395.2 | 108.5 | -5
| 5492 | 0.4 | 319.8 | 5489.2 | 108.8 | -5.4
| 5587 | 0.7 | 302.4 | 5584.2 | 109.4 | -6.1
| 5682 | 0.8 | 168.5 | 5679.2 | 109.1 | -6.4
| 5776 | 0.7 | 166.5 | 5773.2 | 107.9 | -6.2
| 5871 | 0.4 | 184.3 | 5868.2 | 107 | -6.1
| 5966 | 0.4 | 188.9 | 5963.2 | 106.3 | -6.1
| 6060 | 0.1 | 225.9 | 6057.2 | 105.9 | -6.3
| 6155 | 0.2 | 201.1 | 6152.2 | 105.7 | -6.4
| 6249 | 0.4 | 282.2 | 6246.2 | 105.6 | -6.8
| 6344 | 0.3 | 196.5 | 6341.2 | 105.5 | -7.1
| 6438 | 0.4 | 337.3 | 6435.2 | 105.5 | -7.3
| 6533 | 0.7 | 315.9 | 6530.2 | 106.3 | -7.9
| 6553 | 0.6 | 303.9 | 6550.2 | 106.4 | -8
| 6628 | 2.2 | 174 | 6625.2 | 105.2 | -8.2
| 6675 | 7.3 | 165.2 | 6672 | 101.4 | -7.4
| 6722 | 10.5 | 166.1 | 6718.4 | 94.4 | -5.6
| 6769 | 14.7 | 171.4 | 6764.3 | 84.3 | -3.6
| 6817 | 18.8 | 173 | 6810.3 | 70.6 | -1.8
| 6864 | 22.6 | 178.7 | 6854.2 | 54 | -0.7
| 6912 | 26.5 | 180.5 | 6897.9 | 34.1 | -0.6
| 6959 | 30.9 | 177.9 | 6939.1 | 11.5 | -0.2
| 7006 | 34 | 178.7 | 6978.8 | -13.7 | 0.5
| 7053 | 38 | 179 | 7016.8 | -41.3 | 1.1
| 7101 | 41 | 179.5 | 7053.8 | -71.8 | 1.5
| 7148 | 43.4 | 181.2 | 7088.6 | -103.4 | 1.3
| 7195 | 44.8 | 181.3 | 7122.4 | -136.1 | 0.6
| 7243 | 47.6 | 178.4 | 7155.6 | -170.7 | 0.7
| 7290 | 50.2 | 177.6 | 7186.5 | -206.1 | 1.9
| 7337 | 55.7 | 178.5 | 7214.8 | -243.6 | 3.2
| 7384 | 61.5 | 180.5 | 7239.3 | -283.7 | 3.5
| 7432 | 66.8 | 181.6 | 7260.2 | -326.8 | 2.7
| 7479 | 70.2 | 180.7 | 7277.4 | -370.5 | 1.8
| 7527 | 72.7 | 181.2 | 7292.7 | -416 | 1.1
| 7574 | 75 | 180.3 | 7305.8 | -461.2 | 0.5
| 7668 | 85.2 | 178 | 7321.9 | -553.6 | 1.9
| 7760 | 89.8 | 178.9 | 7325.9 | -645.5 | 4.4
| 7852 | 91.1 | 181.6 | 7325.2 | -737.5 | 4
| 7944 | 91.1 | 181.7 | 7323.4 | -829.4 | 1.3
| 8036 | 90.9 | 182.1 | 7321.8 | -921.3 | -1.7
| 8128 | 91.7 | 182.4 | 7319.7 | -1013.3 | -5.3
| 8220 | 90.9 | 183.4 | 7317.7 | -1105.1 | -10
| 8311 | 91.4 | 183.4 | 7315.8 | -1195.9 | -15.4
| 8403 | 89.4 | 183.1 | 7315.2 | -1287.8 | -20.6
| 8495 | 90.2 | 183 | 7315.5 | -1379.6 | -25.5
| 8587 | 90.6 | 181.6 | 7314.9 | -1471.6 | -29.2
| 8679 | 87.1 | 177.9 | 7316.7 | -1563.5 | -28.8
| 8726 | 88.38 | 178.51 | 7318.6 | -1610.5 | -27.3
| 8771 | 89.6 | 179.1 | 7319.4 | -1655.4 | -26.4
| 8863 | 90.9 | 180.6 | 7319 | -1747.4 | -26.1
| 8954 | 89.8 | 180.3 | 7318.4 | -1838.4 | -26.8
| 9046 | 89.7 | 179.4 | 7318.8 | -1930.4 | -26.6
| 9138 | 88.4 | 179.7 | 7320.3 | -2022.4 | -25.9
| 9230 | 88.8 | 179.8 | 7322.6 | -2114.4 | -25.5
| 9322 | 88.3 | 180.1 | 7324.9 | -2206.3 | -25.4
| 9414 | 91.5 | 180.5 | 7325.1 | -2298.3 | -25.9
| 9506 | 91 | 180.8 | 7323.1 | -2390.3 | -26.9
| 9598 | 90.9 | 181.2 | 7321.5 | -2482.3 | -28.5
| 9690 | 88.6 | 179.5 | 7321.9 | -2574.3 | -29.1
| 9782 | 89.4 | 180 | 7323.5 | -2666.2 | -28.7
| 9874 | 89.1 | 180.1 | 7324.7 | -2758.2 | -28.8
| 9968 | 89.5 | 178.9 | 7325.9 | -2852.2 | -28
| 10063 | 88.9 | 178.1 | 7327.2 | -2947.2 | -25.5
| 10158 | 89.1 | 180 | 7328.9 | -3042.2 | -23.9
| 10252 | 91.3 | 180.3 | 7328.5 | -3136.1 | -24.1
| 10347 | 90 | 181.2 | 7327.5 | -3231.1 | -25.4
| 10441 | 90.5 | 181.1 | 7327.1 | -3325.1 | -27.3
| 10536 | 88.2 | 179.1 | 7328.1 | -3420.1 | -27.4
| 10583 | 89.34 | 179.15 | 7329.1 | -3467.1 | -26.7
| 10631 | 90.5 | 179.2 | 7329.2 | -3515.1 | -26
| 10725 | 88.1 | 180.2 | 7330.4 | -3609.1 | -25.5
| 10820 | 87.9 | 179.7 | 7333.7 | -3704 | -25.5
| 10866 | 88.87 | 179.8 | 7335 | -3750 | -25.2
| 10915 | 89.9 | 179.9 | 7335.5 | -3799 | -25.1
| 11009 | 91.2 | 180.2 | 7334.6 | -3893 | -25.2
| 11104 | 89.4 | 180.5 | 7334.1 | -3988 | -25.8
| 11199 | 89.4 | 181.2 | 7335.1 | -4082.9 | -27.2
| 11293 | 91 | 183.3 | 7334.8 | -4176.9 | -30.9
| 11388 | 90.1 | 183.9 | 7333.9 | -4271.7 | -36.8
| 11441 | 88.86 | 183.45 | 7334.3 | -4324.6 | -40.2
| 11482 | 87.9 | 183.1 | 7335.5 | -4365.5 | -42.6
| 11577 | 86.1 | 181.8 | 7340.5 | -4460.2 | -46.6
| 11671 | 86.5 | 179.1 | 7346.5 | -4554 | -47.4
| 11766 | 86.4 | 178.3 | 7352.4 | -4648.8 | -45.2
| 11861 | 88.9 | 176.1 | 7356.3 | -4743.6 | -40.6
| 11955 | 91.6 | 176.3 | 7355.9 | -4837.4 | -34.4
| 12050 | 90.5 | 177.6 | 7354.2 | -4932.3 | -29.3
| 12144 | 89.6 | 177.8 | 7354.1 | -5026.2 | -25.5
| 12238 | 89.2 | 178.7 | 7355.1 | -5120.1 | -22.7
| 12333 | 90.1 | 179.6 | 7355.6 | -5215.1 | -21.3
| 12428 | 87.4 | 179.9 | 7357.7 | -5310.1 | -20.8
| 12522 | 87.9 | 179.2 | 7361.6 | -5404 | -20.1
| 12617 | 90.1 | 180.1 | 7363.2 | -5499 | -19.5
| 12711 | 91 | 179.8 | 7362.3 | -5593 | -19.4
| 12806 | 91.3 | 179.3 | 7360.4 | -5688 | -18.7
| 12901 | 88.4 | 178 | 7360.7 | -5782.9 | -16.5
| 12995 | 89.8 | 178.9 | 7362.1 | -5876.9 | -13.9
| 13090 | 90.9 | 179.8 | 7361.6 | -5971.9 | -12.8
| 13184 | 89.4 | 179.3 | 7361.3 | -6065.9 | -12.1
| 13279 | 90.1 | 179 | 7361.7 | -6160.9 | -10.7
| 13373 | 90.5 | 178.1 | 7361.2 | -6254.8 | -8.3
| 13468 | 90.2 | 172.8 | 7360.7 | -6349.5 | -0.8
| 13501 | 90.13 | 172.62 | 7360.6 | -6382.2 | 3.4
| 13541 | 90.04 | 172.41 | 7360.5 | -6421.9 | 8.6
| 13562 | 90 | 172.3 | 7360.5 | -6442.7 | 11.4
| 13657 | 89.7 | 171.7 | 7360.7 | -6536.8 | 24.6
| 13751 | 89.4 | 175 | 7361.5 | -6630.1 | 35.5
| 13846 | 91.1 | 179.4 | 7361.1 | -6725 | 40.2
| 13940 | 86.5 | 179.4 | 7363 | -6818.9 | 41.1
| 14035 | 86.6 | 182.6 | 7368.8 | -6913.7 | 39.5
| 14130 | 87.5 | 181.8 | 7373.6 | -7008.5 | 35.8
| 14224 | 89.6 | 180.6 | 7376 | -7102.5 | 33.9
| 14319 | 91.4 | 183.4 | 7375.2 | -7197.4 | 30.6
| 14414 | 91.7 | 184 | 7372.6 | -7292.2 | 24.4
| 14508 | 91.6 | 183.5 | 7369.9 | -7385.9 | 18.3
| 14603 | 91 | 182.5 | 7367.8 | -7480.8 | 13.3
| 14697 | 89.7 | 181.8 | 7367.2 | -7574.7 | 9.8
| 14792 | 88.8 | 180.7 | 7368.4 | -7669.7 | 7.7
| 14846 | 88.8 | 180.7 | 7369.6 | -7723.7 | 7.1

## Lookup (hidden)
North Reference | RetunValue | Grid Type | ReturnValue | Deviation Indicator | ReturnValue
| 2 |  | 0 |  | 4
True |  | SPCS-Colorado Central-NAD27 |  | Directional
Grid |  | SPCS-Colorado Central-NAD83 |  | High Angle
|  | SPCS-Colorado North-NAD27 |  | Horizontal
SPCS-Colorado North-NAD83
SPCS-Colorado South-NAD27
SPCS-Colorado South-NAD83
UTM-Zone 12 NAD27
UTM-Zone 12 NAD83
UTM-Zone 13 NAD27
UTM-Zone 13 NAD83