## Data
Header Information | measured depth (ft) | inclination (°) | azimuth (°) | true vertical depth (ft) | northing +N/-S (ft) | easting +E/-W (ft)
Operator Name | 0 | 0 | 0 | 0 | 0 | 0
Encana Oil & Gas | 143 | 0.18 | 22.18 | 143 | 0.2 | 0.1
Operator Number | 235 | 0.09 | 313.36 | 235 | 0.4 | 0.1
100185 | 327 | 0.57 | 134.16 | 327 | 0.1 | 0.4
Well Name and Number | 419 | 1.23 | 111.48 | 419 | -0.6 | 1.6
Vogl-Geist 2C-5H-E267 | 511 | 2.29 | 120.97 | 510.9 | -1.9 | 4.1
API Number (if available) | 603 | 3.65 | 110.25 | 602.8 | -3.8 | 8.4
| 695 | 4.39 | 107.17 | 694.6 | -5.9 | 14.5
Location: QQ SEC TWP RGE | 787 | 4.35 | 102.95 | 786.3 | -7.7 | 21.3
S32-T3N-R67W | 827 | 4.83 | 103.92 | 826.2 | -8.4 | 24.4
Citing Type: Planned or Actual | 915 | 6.5 | 106.3 | 913.8 | -10.7 | 32.8
ACTUAL | 1007 | 6.9 | 109.7 | 1005.1 | -14.1 | 43
Deviation Indicator | 1099 | 7.2 | 110.6 | 1096.4 | -17.9 | 53.6
Horizontal | 1191 | 7.7 | 98.4 | 1187.7 | -20.9 | 65.1
North Reference | 1283 | 7.2 | 94 | 1278.9 | -22.2 | 76.9
True | 1375 | 7.8 | 96.1 | 1370.1 | -23.2 | 88.9
Grid Type | 1467 | 8.5 | 105.5 | 1461.2 | -25.7 | 101.7
#VALUE! | 1559 | 10.2 | 108.5 | 1552 | -30.1 | 115.9
| 1651 | 11.6 | 104.6 | 1642.3 | -35 | 132.6
| 1742 | 10.9 | 102 | 1731.5 | -39.1 | 149.9
| 1834 | 11.3 | 102.8 | 1821.8 | -42.9 | 167.2
| 1926 | 11.6 | 107.7 | 1912 | -47.8 | 184.8
| 2018 | 11.1 | 106.9 | 2002.2 | -53.1 | 202.1
| 2110 | 10.5 | 106.4 | 2092.6 | -58.1 | 218.6
| 2202 | 11 | 105.8 | 2182.9 | -62.8 | 235.1
| 2294 | 10.1 | 104.6 | 2273.4 | -67.3 | 251.3
| 2386 | 11 | 106.2 | 2363.8 | -71.7 | 267.6
| 2481 | 11.7 | 108.3 | 2457 | -77.3 | 285.4
| 2575 | 11.5 | 110.6 | 2549.1 | -83.6 | 303.2
| 2669 | 11.3 | 108.5 | 2641.2 | -89.8 | 320.7
| 2763 | 10.2 | 102.1 | 2733.6 | -94.5 | 337.6
| 2857 | 9.1 | 105.5 | 2826.2 | -98.2 | 352.9
| 2951 | 10.3 | 105.2 | 2918.9 | -102.4 | 368.2
| 3046 | 10.5 | 103.6 | 3012.3 | -106.7 | 384.8
| 3140 | 8.9 | 102.8 | 3105 | -110.3 | 400.2
| 3235 | 9.9 | 101.5 | 3198.7 | -113.5 | 415.4
| 3329 | 12 | 106.6 | 3291 | -117.9 | 432.7
| 3424 | 10.2 | 105.2 | 3384.2 | -123 | 450.2
| 3519 | 12 | 107.7 | 3477.4 | -128.2 | 467.8
| 3613 | 13 | 105.6 | 3569.2 | -134 | 487.3
| 3708 | 12.4 | 104.3 | 3661.9 | -139.4 | 507.4
| 3803 | 12.5 | 107.7 | 3754.6 | -145 | 527.1
| 3897 | 12.1 | 109.1 | 3846.5 | -151.3 | 546.1
| 3992 | 11.5 | 111 | 3939.5 | -158 | 564.4
| 4086 | 10.1 | 104.3 | 4031.8 | -163.4 | 581.1
| 4181 | 9.4 | 102.3 | 4125.4 | -167.1 | 596.8
| 4276 | 10.7 | 106.3 | 4219 | -171.2 | 612.8
| 4370 | 10.2 | 108.3 | 4311.4 | -176.3 | 629.1
| 4465 | 9.8 | 109.2 | 4405 | -181.6 | 644.7
| 4559 | 11.3 | 106 | 4497.4 | -186.8 | 661.1
| 4654 | 10.4 | 103.8 | 4590.7 | -191.4 | 678.4
| 4749 | 10.4 | 102.6 | 4684.1 | -195.3 | 695.1
| 4843 | 10 | 103.9 | 4776.6 | -199.1 | 711.3
| 4938 | 9.8 | 104 | 4870.2 | -203 | 727.1
| 5032 | 8.9 | 104.4 | 4963 | -206.8 | 741.9
| 5127 | 7.5 | 102.3 | 5057 | -209.9 | 755.1
| 5222 | 7.9 | 103.3 | 5151.1 | -212.8 | 767.5
| 5316 | 7 | 105.2 | 5244.3 | -215.7 | 779.3
| 5411 | 5.7 | 102.3 | 5338.8 | -218.3 | 789.5
| 5506 | 4.6 | 102.3 | 5433.4 | -220.1 | 797.9
| 5600 | 3.8 | 99.1 | 5527.1 | -221.4 | 804.6
| 5695 | 4.3 | 109.1 | 5621.9 | -223 | 811.1
| 5789 | 4.1 | 112.1 | 5715.6 | -225.5 | 817.5
| 5884 | 2.8 | 106.6 | 5810.5 | -227.4 | 822.9
| 5978 | 2 | 96.4 | 5904.4 | -228.2 | 826.7
| 6073 | 2.9 | 101.7 | 5999.3 | -228.9 | 830.7
| 6168 | 2.2 | 100.1 | 6094.2 | -229.7 | 834.9
| 6262 | 0.9 | 156.7 | 6188.2 | -230.7 | 837
| 6357 | 0.5 | 147.4 | 6283.2 | -231.7 | 837.5
| 6452 | 0.5 | 161.6 | 6378.2 | -232.5 | 837.8
| 6546 | 0.3 | 182.1 | 6472.2 | -233.1 | 838
| 6641 | 0.9 | 38 | 6567.1 | -232.8 | 838.4
| 6704 | 0.6 | 43.2 | 6630.1 | -232.2 | 838.9
| 6735 | 0.6 | 32.1 | 6661.1 | -231.9 | 839.1
| 6782 | 3.5 | 3.8 | 6708.1 | -230.3 | 839.4
| 6830 | 7.2 | 3 | 6755.9 | -225.8 | 839.6
| 6877 | 10.9 | 4.8 | 6802.3 | -218.4 | 840.1
| 6924 | 14.3 | 4.7 | 6848.2 | -208.2 | 841
| 6971 | 18.5 | 3.1 | 6893.2 | -195 | 841.9
| 7019 | 22.5 | 4.5 | 6938.2 | -178.2 | 843
| 7066 | 26.2 | 3.3 | 6981 | -158.9 | 844.3
| 7114 | 30 | 1.7 | 7023.3 | -136.3 | 845.3
| 7161 | 35.2 | 1.5 | 7062.9 | -111 | 846
| 7208 | 39.7 | 2.1 | 7100.2 | -82.4 | 846.9
| 7255 | 46.3 | 2.8 | 7134.6 | -50.4 | 848.3
| 7303 | 52.1 | 2.6 | 7165.9 | -14.1 | 850
| 7350 | 55.6 | 0.4 | 7193.6 | 23.8 | 850.9
| 7397 | 58.1 | 359.2 | 7219.3 | 63.1 | 850.8
| 7444 | 61.1 | 359 | 7243.1 | 103.7 | 850.2
| 7492 | 64.9 | 358.7 | 7264.9 | 146.4 | 849.3
| 7539 | 69.5 | 357.6 | 7283.1 | 189.7 | 847.9
| 7586 | 73.1 | 358.6 | 7298.2 | 234.2 | 846.4
| 7611 | 74.5 | 358.5 | 7305.2 | 258.2 | 845.8
| 7666 | 78.4 | 359.1 | 7318.1 | 311.6 | 844.7
| 7697 | 82.4 | 358.5 | 7323.2 | 342.2 | 844.1
| 7729 | 86.9 | 358.5 | 7326.2 | 374 | 843.2
| 7760 | 89 | 358.4 | 7327.3 | 405 | 842.4
| 7792 | 89.4 | 358.1 | 7327.8 | 437 | 841.4
| 7855 | 91.3 | 358.8 | 7327.4 | 500 | 839.7
| 7885 | 89.5 | 357.7 | 7327.2 | 529.9 | 838.8
| 7947 | 92.1 | 358.7 | 7326.3 | 591.9 | 836.8
| 8039 | 92.9 | 359.5 | 7322.3 | 683.8 | 835.4
| 8131 | 92.2 | 357.8 | 7318.2 | 775.7 | 833.2
| 8223 | 88.3 | 357.4 | 7317.8 | 867.6 | 829.4
| 8315 | 89.6 | 357.1 | 7319.5 | 959.5 | 825
| 8407 | 89.4 | 358.5 | 7320.3 | 1051.4 | 821.4
| 8499 | 90.5 | 358.4 | 7320.4 | 1143.3 | 819
| 8591 | 92.2 | 359.2 | 7318.2 | 1235.3 | 817
| 8682 | 92.4 | 358.5 | 7314.5 | 1326.2 | 815.2
| 8774 | 91.9 | 359.3 | 7311.1 | 1418.1 | 813.4
| 8866 | 90.2 | 358.8 | 7309.4 | 1510.1 | 811.9
| 8958 | 90.5 | 0.4 | 7308.8 | 1602.1 | 811.3
| 9050 | 90.4 | 1.7 | 7308.1 | 1694.1 | 813
| 9142 | 88.1 | 359.7 | 7309.3 | 1786 | 814.1
| 9234 | 90 | 0 | 7310.8 | 1878 | 813.8
| 9326 | 89.5 | 358.9 | 7311.2 | 1970 | 813
| 9418 | 88.5 | 357.2 | 7312.9 | 2061.9 | 809.8
| 9510 | 87.9 | 354.9 | 7315.7 | 2153.7 | 803.5
| 9602 | 89.3 | 355.4 | 7318 | 2245.3 | 795.7
| 9693 | 90.6 | 356.6 | 7318.1 | 2336.1 | 789.4
| 9785 | 91.3 | 359.6 | 7316.5 | 2428 | 786.3
| 9877 | 92 | 1.4 | 7313.9 | 2520 | 787.1
| 9969 | 92.7 | 1.4 | 7310.1 | 2611.9 | 789.4
| 10061 | 91 | 0.7 | 7307.2 | 2703.8 | 791.1
| 10156 | 89.6 | 357.5 | 7306.7 | 2798.8 | 789.6
| 10250 | 92.4 | 0.7 | 7305 | 2892.7 | 788.1
| 10345 | 91.4 | 0.1 | 7301.9 | 2987.7 | 788.7
| 10439 | 88.4 | 358.6 | 7302 | 3081.6 | 787.7
| 10534 | 89.3 | 357.9 | 7303.9 | 3176.6 | 784.8
| 10629 | 90.1 | 357.1 | 7304.4 | 3271.5 | 780.6
| 10723 | 90.9 | 358.3 | 7303.6 | 3365.4 | 776.9
| 10818 | 89.9 | 0.2 | 7303 | 3460.4 | 775.6
| 10913 | 90.9 | 359.1 | 7302.3 | 3555.4 | 775
| 11007 | 90.3 | 0.1 | 7301.3 | 3649.4 | 774.4
| 11102 | 89 | 1.6 | 7301.9 | 3744.3 | 775.8
| 11197 | 90.2 | 0.8 | 7302.5 | 3839.3 | 777.8
| 11291 | 88.7 | 0.3 | 7303.4 | 3933.3 | 778.7
| 11386 | 88.7 | 359.5 | 7305.6 | 4028.3 | 778.5
| 11480 | 89.5 | 358.7 | 7307.1 | 4122.3 | 777
| 11575 | 89.1 | 358.5 | 7308.2 | 4217.2 | 774.7
| 11669 | 89 | 358.2 | 7309.8 | 4311.2 | 772
| 11764 | 91.3 | 358.5 | 7309.6 | 4406.1 | 769.3
| 11859 | 90.4 | 358.5 | 7308.1 | 4501.1 | 766.8
| 11953 | 90.5 | 358.3 | 7307.4 | 4595 | 764.2
| 12048 | 92 | 358.8 | 7305.3 | 4690 | 761.8
| 12142 | 94.8 | 358.9 | 7299.8 | 4783.8 | 759.9
| 12237 | 93.1 | 356.1 | 7293.2 | 4878.5 | 755.7
| 12331 | 91.8 | 356.5 | 7289.2 | 4972.2 | 749.7
| 12426 | 89.7 | 357.7 | 7288 | 5067 | 744.9
| 12520 | 91 | 1.7 | 7287.4 | 5161 | 744.4
| 12615 | 87.2 | 1.7 | 7288.9 | 5256 | 747.2
| 12709 | 87.4 | 1.9 | 7293.3 | 5349.8 | 750.2
| 12804 | 88.4 | 2.3 | 7296.8 | 5444.7 | 753.6
| 12899 | 89.6 | 2.9 | 7298.4 | 5539.6 | 757.9
| 12993 | 91.3 | 1.8 | 7297.7 | 5633.5 | 761.8
| 13088 | 91.4 | 4.1 | 7295.5 | 5728.3 | 766.7
| 13182 | 89.3 | 2.1 | 7294.9 | 5822.2 | 771.8
| 13277 | 88.7 | 1.4 | 7296.5 | 5917.1 | 774.7
| 13371 | 91 | 1 | 7296.8 | 6011.1 | 776.6
| 13466 | 91.6 | 0.2 | 7294.6 | 6106 | 777.6
| 13560 | 89.1 | 357.8 | 7294.1 | 6200 | 776
| 13655 | 90 | 359.5 | 7294.8 | 6295 | 773.8
| 13749 | 89.9 | 1.6 | 7294.9 | 6389 | 774.7
| 13844 | 89.8 | 3.8 | 7295.1 | 6483.9 | 779.1
| 13938 | 91.2 | 3.7 | 7294.3 | 6577.7 | 785.3
| 14033 | 92 | 3.3 | 7291.7 | 6672.4 | 791.1
| 14128 | 91.5 | 2.9 | 7288.8 | 6767.3 | 796.2
| 14222 | 91 | 3.4 | 7286.7 | 6861.1 | 801.4
| 14317 | 90 | 2.7 | 7285.9 | 6955.9 | 806.4
| 14412 | 89.1 | 1.6 | 7286.6 | 7050.9 | 810
| 14506 | 88.1 | 0.6 | 7288.9 | 7144.8 | 811.8
| 14601 | 88.4 | 0.2 | 7291.8 | 7239.8 | 812.5
| 14675 | 89 | 0.6 | 7293.5 | 7313.8 | 813
| 14730 | 89 | 0.6 | 7294.5 | 7368.7 | 813.6

## Lookup (hidden)
North Reference | RetunValue | Grid Type | ReturnValue | Deviation Indicator | ReturnValue
| 2 |  | 0 |  | 4
True |  | SPCS-Colorado Central-NAD27 |  | Directional
Grid |  | SPCS-Colorado Central-NAD83 |  | High Angle
|  | SPCS-Colorado North-NAD27 |  | Horizontal
SPCS-Colorado North-NAD83
SPCS-Colorado South-NAD27
SPCS-Colorado South-NAD83
UTM-Zone 12 NAD27
UTM-Zone 12 NAD83
UTM-Zone 13 NAD27
UTM-Zone 13 NAD83