## Data
Header Information | measured depth (ft) | inclination (°) | azimuth (°) | true vertical depth (ft) | northing +N/-S (ft) | easting +E/-W (ft)
Operator Name | 0 | 0 | 0 | 0 | 0 | 0
Encana Oil & Gas | 143 | 0.18 | 90.47 | 143 | 0 | 0.2
Operator Number | 235 | 0.18 | 221.43 | 235 | -0.1 | 0.3
100185 | 327 | 0.26 | 210.53 | 327 | -0.4 | 0.1
Well Name and Number | 419 | 0.18 | 229.69 | 419 | -0.7 | -0.1
Vogl-McCoy 2C-5H-E267 | 511 | 0.35 | 236.28 | 511 | -0.9 | -0.5
API Number (if available) | 603 | 0.7 | 50.48 | 603 | -0.7 | -0.3
| 695 | 1.58 | 65.6 | 695 | 0.2 | 1.3
Location: QQ SEC TWP RGE | 787 | 2.86 | 56.37 | 786.9 | 2 | 4.4
S32-T3N-R67W | 813 | 2.94 | 60.24 | 812.9 | 2.6 | 5.5
Citing Type: Planned or Actual | 914 | 2.9 | 61.6 | 913.7 | 5.1 | 10
ACTUAL | 1006 | 1.9 | 22.4 | 1005.7 | 7.7 | 12.6
Deviation Indicator | 1098 | 2 | 11.9 | 1097.6 | 10.6 | 13.5
Horizontal | 1190 | 0.3 | 299.6 | 1189.6 | 12.3 | 13.6
North Reference | 1282 | 1.2 | 348.3 | 1281.6 | 13.4 | 13.2
True | 1374 | 1.8 | 14.7 | 1373.6 | 15.7 | 13.4
Grid Type | 1466 | 2.6 | 40.9 | 1465.5 | 18.7 | 15.1
#VALUE! | 1558 | 2.8 | 27.5 | 1557.4 | 22.3 | 17.5
| 1650 | 3.5 | 38.5 | 1649.2 | 26.5 | 20.3
| 1741 | 2.8 | 53 | 1740.1 | 30 | 23.8
| 1833 | 2.9 | 38.3 | 1832 | 33.2 | 27.1
| 1925 | 2.3 | 55.8 | 1923.9 | 36 | 30
| 2017 | 2.4 | 56.2 | 2015.8 | 38.1 | 33.2
| 2109 | 2.2 | 50.6 | 2107.8 | 40.3 | 36.1
| 2201 | 2.1 | 53.7 | 2199.7 | 42.4 | 38.9
| 2293 | 2.2 | 54.4 | 2291.6 | 44.5 | 41.7
| 2385 | 2.1 | 38.7 | 2383.6 | 46.8 | 44.1
| 2477 | 1.1 | 75.5 | 2475.5 | 48.4 | 46.1
| 2569 | 1.4 | 76.5 | 2567.5 | 48.8 | 48
| 2660 | 1 | 64.5 | 2658.5 | 49.4 | 49.8
| 2752 | 1.1 | 68.6 | 2750.5 | 50.1 | 51.3
| 2847 | 0.7 | 85.1 | 2845.5 | 50.5 | 52.8
| 2941 | 0.7 | 6.1 | 2939.4 | 51.1 | 53.4
| 3035 | 0.6 | 6 | 3033.4 | 52.2 | 53.5
| 3129 | 1.1 | 16.2 | 3127.4 | 53.5 | 53.8
| 3223 | 2.7 | 59 | 3221.4 | 55.5 | 56
| 3318 | 2.5 | 55.5 | 3316.3 | 57.9 | 59.6
| 3412 | 2.5 | 51.2 | 3410.2 | 60.3 | 62.9
| 3506 | 2.2 | 47.1 | 3504.1 | 62.8 | 65.8
| 3601 | 2.7 | 10.7 | 3599 | 66.3 | 67.6
| 3696 | 3.2 | 38.2 | 3693.9 | 70.5 | 69.6
| 3790 | 3.6 | 61.5 | 3787.8 | 74 | 73.8
| 3885 | 3.2 | 59.3 | 3882.6 | 76.8 | 78.7
| 3980 | 3.7 | 64 | 3977.4 | 79.5 | 83.8
| 4074 | 3.2 | 48.3 | 4071.2 | 82.6 | 88.4
| 4169 | 2.9 | 43.6 | 4166.1 | 86.1 | 92.1
| 4263 | 3 | 35.8 | 4260 | 89.8 | 95.2
| 4358 | 2.4 | 34.8 | 4354.9 | 93.4 | 97.8
| 4452 | 2.3 | 57.8 | 4448.8 | 96.1 | 100.5
| 4547 | 2.1 | 55.1 | 4543.7 | 98.1 | 103.5
| 4642 | 1.7 | 50.3 | 4638.7 | 100 | 106
| 4736 | 1.5 | 64.3 | 4732.6 | 101.4 | 108.2
| 4831 | 1.5 | 58.1 | 4827.6 | 102.6 | 110.4
| 4926 | 1.2 | 54.7 | 4922.6 | 103.8 | 112.2
| 5020 | 1.3 | 51.7 | 5016.6 | 105 | 113.9
| 5115 | 1.3 | 55.6 | 5111.5 | 106.3 | 115.6
| 5209 | 1.1 | 58.1 | 5205.5 | 107.4 | 117.3
| 5304 | 1.7 | 38.4 | 5300.5 | 109 | 118.9
| 5399 | 2.7 | 56.4 | 5395.4 | 111.3 | 121.7
| 5493 | 2.7 | 49.6 | 5489.3 | 114 | 125.2
| 5588 | 2.1 | 44.3 | 5584.2 | 116.7 | 128.1
| 5682 | 2.1 | 40.2 | 5678.2 | 119.2 | 130.4
| 5777 | 2.2 | 39 | 5773.1 | 122 | 132.7
| 5872 | 1.8 | 35.3 | 5868 | 124.6 | 134.7
| 5966 | 1.7 | 38.7 | 5962 | 126.9 | 136.4
| 6061 | 1.2 | 25 | 6057 | 128.9 | 137.7
| 6155 | 1.2 | 14.2 | 6150.9 | 130.8 | 138.4
| 6250 | 0.8 | 13.9 | 6245.9 | 132.4 | 138.8
| 6345 | 0.8 | 10 | 6340.9 | 133.7 | 139.1
| 6392 | 0.4 | 192.8 | 6387.9 | 133.8 | 139.1
| 6439 | 6.3 | 174.9 | 6434.8 | 131.1 | 139.3
| 6486 | 13.9 | 175.1 | 6481.1 | 122.9 | 140
| 6534 | 19.2 | 177.3 | 6527.1 | 109.2 | 140.9
| 6581 | 22.7 | 181.1 | 6570.9 | 92.5 | 141
| 6628 | 27.3 | 184.4 | 6613.5 | 72.6 | 140
| 6675 | 32.1 | 184 | 6654.3 | 49.4 | 138.3
| 6723 | 34.3 | 184 | 6694.5 | 23.2 | 136.5
| 6770 | 35.1 | 184.3 | 6733.1 | -3.5 | 134.6
| 6818 | 37.5 | 183.5 | 6771.8 | -31.8 | 132.6
| 6865 | 38.2 | 179.9 | 6808.9 | -60.7 | 131.8
| 6912 | 37.9 | 177.4 | 6846 | -89.6 | 132.5
| 6959 | 38.9 | 177.6 | 6882.8 | -118.8 | 133.8
| 7007 | 42.2 | 178.3 | 6919.3 | -150 | 134.9
| 7054 | 47 | 177.2 | 6952.7 | -182.9 | 136.2
| 7101 | 50.9 | 177 | 6983.6 | -218.3 | 138
| 7148 | 54.2 | 176.4 | 7012.2 | -255.6 | 140.1
| 7196 | 57 | 174.8 | 7039.3 | -295 | 143.2
| 7243 | 60.4 | 173.5 | 7063.7 | -335 | 147.3
| 7291 | 65.5 | 175.6 | 7085.5 | -377.5 | 151.3
| 7338 | 71.6 | 176.5 | 7102.7 | -421.1 | 154.3
| 7385 | 75.4 | 176.3 | 7116 | -466.1 | 157.1
| 7432 | 79.4 | 176.3 | 7126.3 | -511.9 | 160.1
| 7480 | 84.4 | 177.5 | 7133 | -559.3 | 162.7
| 7520 | 89.8 | 179.9 | 7135.1 | -599.2 | 163.6
| 7572 | 91.6 | 181 | 7134.4 | -651.2 | 163.2
| 7667 | 90 | 179.6 | 7133.1 | -746.2 | 162.7
| 7759 | 88.9 | 178 | 7134 | -838.2 | 164.6
| 7851 | 89 | 176.8 | 7135.7 | -930.1 | 168.8
| 7943 | 92 | 176.1 | 7134.9 | -1021.9 | 174.5
| 8035 | 92.1 | 178.3 | 7131.6 | -1113.7 | 179
| 8127 | 90.2 | 178.8 | 7129.7 | -1205.6 | 181.3
| 8219 | 90.4 | 178.9 | 7129.3 | -1297.6 | 183.1
| 8311 | 87.7 | 178.4 | 7130.8 | -1389.6 | 185.3
| 8403 | 86.6 | 178 | 7135.4 | -1481.4 | 188.2
| 8494 | 88.1 | 177.1 | 7139.6 | -1572.2 | 192.1
| 8587 | 89.8 | 177 | 7141.3 | -1665.1 | 196.8
| 8678 | 90.2 | 177.1 | 7141.3 | -1756 | 201.5
| 8770 | 90.1 | 177.2 | 7141 | -1847.9 | 206.1
| 8862 | 91.2 | 177.2 | 7140 | -1939.7 | 210.6
| 8954 | 92.4 | 177.7 | 7137.1 | -2031.6 | 214.7
| 9046 | 91.9 | 178.4 | 7133.6 | -2123.5 | 217.8
| 9138 | 90 | 176.5 | 7132.1 | -2215.4 | 221.9
| 9230 | 90.7 | 176.5 | 7131.6 | -2307.2 | 227.5
| 9322 | 92.4 | 177.9 | 7129.1 | -2399 | 232
| 9414 | 90.3 | 178.5 | 7126.9 | -2491 | 234.9
| 9505 | 88.9 | 178.1 | 7127.5 | -2581.9 | 237.6
| 9597 | 88.4 | 177.9 | 7129.7 | -2673.8 | 240.8
| 9689 | 89.6 | 177.4 | 7131.3 | -2765.8 | 244.6
| 9781 | 88.3 | 177.8 | 7133 | -2857.7 | 248.4
| 9873 | 88.7 | 178 | 7135.4 | -2949.6 | 251.8
| 9968 | 90.4 | 178.7 | 7136.1 | -3044.5 | 254.5
| 10062 | 87.5 | 176.4 | 7137.9 | -3138.4 | 258.6
| 10157 | 88 | 176.9 | 7141.6 | -3233.2 | 264.1
| 10251 | 88 | 176.9 | 7144.9 | -3327 | 269.2
| 10346 | 88.2 | 176.8 | 7148 | -3421.8 | 274.4
| 10441 | 88.7 | 178.6 | 7150.6 | -3516.7 | 278.2
| 10535 | 91.8 | 179.3 | 7150.2 | -3610.6 | 279.9
| 10630 | 90.9 | 180.4 | 7147.9 | -3705.6 | 280.2
| 10725 | 90.2 | 179 | 7147 | -3800.6 | 280.7
| 10819 | 90.3 | 178.4 | 7146.6 | -3894.6 | 282.8
| 10914 | 89 | 179.5 | 7147.2 | -3989.5 | 284.6
| 11008 | 87.8 | 179.6 | 7149.8 | -4083.5 | 285.3
| 11103 | 87.6 | 181 | 7153.6 | -4178.4 | 284.8
| 11198 | 86.6 | 180.2 | 7158.4 | -4273.3 | 283.8
| 11292 | 86.9 | 180.6 | 7163.8 | -4367.1 | 283.2
| 11387 | 89.5 | 181.3 | 7166.8 | -4462.1 | 281.6
| 11482 | 92 | 180.7 | 7165.5 | -4557 | 279.9
| 11576 | 92.7 | 180.7 | 7161.7 | -4651 | 278.8
| 11671 | 90.7 | 180.9 | 7158.8 | -4745.9 | 277.4
| 11765 | 90.8 | 181.3 | 7157.6 | -4839.9 | 275.6
| 11860 | 91.1 | 181.1 | 7156 | -4934.8 | 273.7
| 11955 | 90.4 | 181.6 | 7154.8 | -5029.8 | 271.4
| 12049 | 90.1 | 179.7 | 7154.4 | -5123.8 | 270.3
| 12143 | 90.3 | 178.4 | 7154.1 | -5217.8 | 271.9
| 12238 | 91.3 | 178.9 | 7152.7 | -5312.7 | 274.1
| 12332 | 90.2 | 179.4 | 7151.5 | -5406.7 | 275.5
| 12427 | 89.1 | 178.3 | 7152.1 | -5501.7 | 277.4
| 12521 | 90.7 | 178.6 | 7152.2 | -5595.7 | 280
| 12616 | 89.7 | 178.4 | 7151.9 | -5690.6 | 282.5
| 12711 | 89.8 | 178.6 | 7152.3 | -5785.6 | 285
| 12805 | 89.8 | 178.4 | 7152.7 | -5879.6 | 287.4
| 12900 | 89.7 | 179.3 | 7153.1 | -5974.5 | 289.3
| 12994 | 89.5 | 179.4 | 7153.7 | -6068.5 | 290.4
| 13089 | 89.4 | 179.7 | 7154.6 | -6163.5 | 291.1
| 13183 | 89.6 | 180.6 | 7155.5 | -6257.5 | 290.9
| 13278 | 89.9 | 181.6 | 7155.9 | -6352.5 | 289.1
| 13372 | 88.7 | 180.6 | 7157 | -6446.5 | 287.3
| 13467 | 87.9 | 179.1 | 7159.8 | -6541.4 | 287.5
| 13561 | 89 | 178.4 | 7162.4 | -6635.4 | 289.6
| 13656 | 89.1 | 178.5 | 7164 | -6730.3 | 292.1
| 13751 | 90.5 | 178.9 | 7164.3 | -6825.3 | 294.3
| 13845 | 89.8 | 178.7 | 7164 | -6919.3 | 296.3
| 13940 | 89.9 | 179.2 | 7164.3 | -7014.2 | 298
| 14034 | 89.8 | 178.8 | 7164.5 | -7108.2 | 299.6
| 14129 | 90.2 | 178.7 | 7164.5 | -7203.2 | 301.7
| 14224 | 89.9 | 177.1 | 7164.5 | -7298.1 | 305.2
| 14318 | 91.1 | 177.2 | 7163.6 | -7392 | 309.9
| 14413 | 92.3 | 176.9 | 7160.8 | -7486.9 | 314.8
| 14507 | 93.2 | 176.8 | 7156.3 | -7580.6 | 319.9
| 14594 | 94.2 | 176.3 | 7150.7 | -7667.3 | 325.1
| 14648 | 94.2 | 176.3 | 7146.7 | -7721 | 328.6

## Lookup (hidden)
North Reference | RetunValue | Grid Type | ReturnValue | Deviation Indicator | ReturnValue
| 2 |  | 0 |  | 4
True |  | SPCS-Colorado Central-NAD27 |  | Directional
Grid |  | SPCS-Colorado Central-NAD83 |  | High Angle
|  | SPCS-Colorado North-NAD27 |  | Horizontal
SPCS-Colorado North-NAD83
SPCS-Colorado South-NAD27
SPCS-Colorado South-NAD83
UTM-Zone 12 NAD27
UTM-Zone 12 NAD83
UTM-Zone 13 NAD27
UTM-Zone 13 NAD83