## Data
Header Information | measured depth (ft) | inclination (°) | azimuth (°) | true vertical depth (ft) | northing +N/-S (ft) | easting +E/-W (ft)
Operator Name | 0 | 0 | 0 | 0 | 0 | 0
Encana Oil & Gas | 143 | 0.18 | 356.61 | 143 | 0.2 | 0
Operator Number | 235 | 0.88 | 80.72 | 235 | 0.5 | 0.7
100185 | 327 | 1.45 | 70.44 | 327 | 1 | 2.5
Well Name and Number | 419 | 1.98 | 69.12 | 418.9 | 1.9 | 5.1
Vogl-McCoy 2D-5H-E267 | 511 | 3.03 | 60.33 | 510.8 | 3.7 | 8.6
API Number (if available) | 603 | 4.39 | 61.65 | 602.7 | 6.6 | 13.9
| 695 | 5.23 | 62.35 | 694.3 | 10.2 | 20.7
Location: QQ SEC TWP RGE | 787 | 4.61 | 68.85 | 786 | 13.5 | 27.8
S32-T3N-R67W | 818 | 4.97 | 68.85 | 816.9 | 14.4 | 30.3
Citing Type: Planned or Actual | 912 | 5.2 | 69.6 | 910.5 | 17.4 | 38
ACTUAL | 1004 | 9.2 | 73.1 | 1001.8 | 21 | 49
Deviation Indicator | 1096 | 10 | 72.5 | 1092.5 | 25.5 | 63.6
Horizontal | 1188 | 10.2 | 61.4 | 1183.1 | 31.8 | 78.4
North Reference | 1280 | 10.5 | 61.2 | 1273.6 | 39.7 | 92.9
True | 1372 | 8.6 | 64.8 | 1364.3 | 46.7 | 106.5
Grid Type | 1464 | 9.4 | 58 | 1455.2 | 53.6 | 119.1
#VALUE! | 1556 | 8.6 | 62.9 | 1546 | 60.7 | 131.6
| 1648 | 9 | 65.5 | 1636.9 | 66.9 | 144.2
| 1739 | 8.2 | 60.4 | 1726.9 | 73 | 156.4
| 1831 | 9.5 | 69.5 | 1817.8 | 78.9 | 169.2
| 1923 | 9.1 | 65.5 | 1908.6 | 84.6 | 182.9
| 2015 | 9.3 | 72.1 | 1999.4 | 89.9 | 196.6
| 2107 | 9.1 | 65.7 | 2090.3 | 95.2 | 210.3
| 2199 | 7.7 | 62.7 | 2181.3 | 101 | 222.4
| 2291 | 6.4 | 69.6 | 2272.6 | 105.6 | 232.7
| 2383 | 10 | 72.5 | 2363.6 | 109.8 | 245.1
| 2478 | 9.1 | 70.1 | 2457.3 | 114.8 | 260.1
| 2572 | 9.2 | 69.3 | 2550.1 | 120 | 274.1
| 2666 | 8.9 | 68 | 2642.9 | 125.4 | 287.9
| 2760 | 8.5 | 64.1 | 2735.8 | 131.2 | 300.8
| 2854 | 7.3 | 63.4 | 2829 | 136.9 | 312.4
| 2948 | 9.3 | 63.5 | 2922 | 142.9 | 324.6
| 3043 | 8.7 | 63 | 3015.8 | 149.6 | 337.8
| 3137 | 8.7 | 65 | 3108.7 | 155.9 | 350.6
| 3232 | 9.6 | 73.8 | 3202.5 | 161.1 | 364.7
| 3326 | 9.1 | 70.1 | 3295.3 | 165.8 | 379.3
| 3421 | 10.5 | 71.3 | 3388.9 | 171.1 | 394.5
| 3516 | 10.2 | 70.4 | 3482.3 | 176.7 | 410.7
| 3610 | 9.8 | 67.5 | 3574.9 | 182.6 | 425.9
| 3705 | 8.9 | 64.5 | 3668.6 | 188.9 | 440
| 3800 | 10.1 | 68.6 | 3762.3 | 195.1 | 454.4
| 3894 | 9.8 | 68.7 | 3854.9 | 201 | 469.5
| 3989 | 9.3 | 64.7 | 3948.6 | 207.2 | 484
| 4083 | 8.2 | 66.5 | 4041.5 | 213.1 | 497
| 4178 | 7.1 | 58.1 | 4135.7 | 218.9 | 508.2
| 4273 | 7 | 56.5 | 4229.9 | 225.2 | 518
| 4367 | 6.3 | 55.2 | 4323.3 | 231.3 | 527
| 4462 | 6.2 | 52.4 | 4417.7 | 237.4 | 535.4
| 4556 | 6.1 | 52.3 | 4511.2 | 243.6 | 543.3
| 4651 | 5.5 | 56.1 | 4605.7 | 249.2 | 551.1
| 4746 | 4.7 | 80 | 4700.4 | 252.4 | 558.7
| 4840 | 2.3 | 46.3 | 4794.2 | 254.4 | 563.9
| 4935 | 2.2 | 33.5 | 4889.1 | 257.2 | 566.3
| 5029 | 0.5 | 71.3 | 4983.1 | 258.9 | 567.6
| 5124 | 0.4 | 60.8 | 5078.1 | 259.2 | 568.3
| 5219 | 0.7 | 38.7 | 5173.1 | 259.8 | 569
| 5313 | 1 | 25.8 | 5267.1 | 261 | 569.7
| 5408 | 1 | 8.1 | 5362 | 262.5 | 570.2
| 5503 | 1.1 | 19.1 | 5457 | 264.2 | 570.6
| 5597 | 0.7 | 172.4 | 5551 | 264.5 | 571
| 5692 | 0.8 | 197.5 | 5646 | 263.3 | 570.8
| 5786 | 0.5 | 224.2 | 5740 | 262.4 | 570.3
| 5881 | 0.6 | 185.1 | 5835 | 261.6 | 570
| 5975 | 0.3 | 203.4 | 5929 | 260.9 | 569.9
| 6070 | 0.5 | 150 | 6024 | 260.3 | 570
| 6165 | 0.6 | 146.8 | 6119 | 259.5 | 570.5
| 6259 | 0.2 | 106.6 | 6213 | 259 | 570.9
| 6354 | 0.4 | 77.5 | 6308 | 259.1 | 571.4
| 6449 | 0.4 | 344.3 | 6403 | 259.4 | 571.6
| 6543 | 0.5 | 30 | 6497 | 260.1 | 571.7
| 6638 | 0.5 | 341.8 | 6592 | 260.9 | 571.8
| 6685 | 0.3 | 344.4 | 6639 | 261.2 | 571.7
| 6732 | 3.2 | 171.3 | 6686 | 260 | 571.9
| 6779 | 6.8 | 169.9 | 6732.8 | 256 | 572.6
| 6827 | 9.5 | 173.7 | 6780.3 | 249.2 | 573.5
| 6874 | 13.5 | 177.6 | 6826.3 | 239.9 | 574.1
| 6921 | 17.3 | 174.9 | 6871.6 | 227.4 | 575
| 6968 | 21.9 | 176.8 | 6915.9 | 211.7 | 576.1
| 7016 | 26.7 | 180.2 | 6959.6 | 192 | 576.6
| 7063 | 32.7 | 182.6 | 7000.5 | 168.7 | 576
| 7111 | 36.4 | 182 | 7040 | 141.5 | 574.9
| 7158 | 41.5 | 179.3 | 7076.5 | 112 | 574.6
| 7205 | 44.7 | 177.1 | 7110.8 | 79.9 | 575.6
| 7252 | 48 | 179.2 | 7143.3 | 45.9 | 576.7
| 7300 | 51.6 | 179.6 | 7174.3 | 9.3 | 577.1
| 7347 | 53.4 | 180.6 | 7202.9 | -28 | 577
| 7394 | 56.4 | 182.1 | 7229.9 | -66.4 | 576.1
| 7440 | 58.1 | 180.7 | 7254.8 | -105.1 | 575.1
| 7556 | 65.2 | 181 | 7309.8 | -207.1 | 573.6
| 7603 | 71.2 | 183.3 | 7327.3 | -250.7 | 572
| 7651 | 77.1 | 182.6 | 7340.4 | -296.8 | 569.6
| 7698 | 82.5 | 179.9 | 7348.7 | -343 | 568.6
| 7745 | 88.5 | 178.8 | 7352.4 | -389.9 | 569.1
| 7792 | 92.2 | 178.4 | 7352.1 | -436.8 | 570.3
| 7840 | 92.3 | 178.2 | 7350.2 | -484.8 | 571.7
| 7935 | 92.8 | 177.7 | 7346 | -579.6 | 575.1
| 8027 | 93.7 | 177 | 7340.8 | -671.4 | 579.3
| 8119 | 92.7 | 177 | 7335.6 | -763.1 | 584.1
| 8211 | 93 | 175.7 | 7331.1 | -854.8 | 590
| 8303 | 91.3 | 176.3 | 7327.6 | -946.5 | 596.4
| 8395 | 91.8 | 177.7 | 7325.1 | -1038.3 | 601.2
| 8487 | 91.7 | 177.7 | 7322.3 | -1130.2 | 604.9
| 8578 | 90.3 | 177.7 | 7320.7 | -1221.1 | 608.6
| 8670 | 93.4 | 179 | 7317.7 | -1313 | 611.2
| 8762 | 92.5 | 179.2 | 7313 | -1404.9 | 612.6
| 8854 | 89.7 | 177.8 | 7311.2 | -1496.8 | 615.1
| 8946 | 89.6 | 179.7 | 7311.8 | -1588.8 | 617.1
| 9038 | 89.1 | 181.4 | 7312.9 | -1680.8 | 616.2
| 9130 | 88.8 | 181.7 | 7314.5 | -1772.8 | 613.7
| 9222 | 90.2 | 180.8 | 7315.3 | -1864.7 | 611.7
| 9314 | 90.4 | 182.9 | 7314.9 | -1956.7 | 608.7
| 9405 | 90.2 | 183.1 | 7314.4 | -2047.5 | 604
| 9497 | 90.5 | 181.8 | 7313.8 | -2139.5 | 600
| 9589 | 90.4 | 179.8 | 7313.1 | -2231.4 | 598.7
| 9681 | 90.6 | 179.7 | 7312.3 | -2323.4 | 599.1
| 9773 | 87.8 | 176.4 | 7313.6 | -2415.4 | 602.3
| 9868 | 88.2 | 178.8 | 7316.9 | -2510.2 | 606.2
| 9963 | 89.6 | 181.5 | 7318.7 | -2605.2 | 606
| 10057 | 89.1 | 180.3 | 7319.8 | -2699.2 | 604.5
| 10152 | 89.6 | 183.8 | 7320.9 | -2794.1 | 601.1
| 10247 | 88.6 | 183.2 | 7322.4 | -2888.9 | 595.3
| 10341 | 89.1 | 181.9 | 7324.2 | -2982.8 | 591.1
| 10436 | 90.3 | 181.3 | 7324.7 | -3077.7 | 588.5
| 10530 | 90.5 | 180.4 | 7324.1 | -3171.7 | 587.1
| 10625 | 89.7 | 181.1 | 7323.9 | -3266.7 | 585.8
| 10720 | 87.8 | 181.4 | 7326 | -3361.7 | 583.8
| 10814 | 90 | 181.1 | 7327.8 | -3455.6 | 581.7
| 10909 | 87.4 | 180.6 | 7330 | -3550.6 | 580.3
| 11003 | 88.1 | 180.4 | 7333.6 | -3644.5 | 579.5
| 11098 | 89.4 | 180.4 | 7335.7 | -3739.5 | 578.8
| 11193 | 89.8 | 179.5 | 7336.4 | -3834.5 | 578.9
| 11287 | 87.3 | 177.7 | 7338.8 | -3928.4 | 581.2
| 11382 | 87.8 | 177.9 | 7342.8 | -4023.2 | 584.9
| 11477 | 88.1 | 177.8 | 7346.2 | -4118.1 | 588.4
| 11571 | 88.1 | 175.6 | 7349.3 | -4211.9 | 593.8
| 11666 | 90 | 177.6 | 7350.9 | -4306.7 | 599.5
| 11760 | 90.4 | 178 | 7350.6 | -4400.6 | 603.1
| 11854 | 91.9 | 179.5 | 7348.7 | -4494.6 | 605.1
| 11949 | 90.5 | 179.9 | 7346.7 | -4589.6 | 605.6
| 12044 | 88.5 | 178.5 | 7347.5 | -4684.5 | 606.9
| 12138 | 89.3 | 178 | 7349.3 | -4778.5 | 609.8
| 12233 | 90.5 | 178 | 7349.5 | -4873.4 | 613.1
| 12327 | 90.6 | 175.5 | 7348.6 | -4967.3 | 618.5
| 12422 | 91.8 | 175.2 | 7346.6 | -5061.9 | 626.2
| 12516 | 93 | 176.3 | 7342.7 | -5155.6 | 633.1
| 12611 | 92.4 | 175.9 | 7338.2 | -5250.3 | 639.6
| 12705 | 91.1 | 177.8 | 7335.3 | -5344.1 | 644.7
| 12800 | 88.5 | 177.8 | 7335.7 | -5439 | 648.4
| 12895 | 90.9 | 179.8 | 7336.2 | -5533.9 | 650.4
| 12989 | 88.1 | 180.7 | 7337 | -5627.9 | 650
| 13084 | 86.2 | 182.9 | 7341.7 | -5722.8 | 647
| 13178 | 87.2 | 182.8 | 7347.1 | -5816.5 | 642.3
| 13273 | 88.2 | 182.1 | 7350.9 | -5911.3 | 638.3
| 13367 | 89.3 | 182.1 | 7353 | -6005.2 | 634.8
| 13462 | 90.9 | 181.7 | 7352.8 | -6100.2 | 631.7
| 13556 | 90.2 | 181.2 | 7351.9 | -6194.1 | 629.3
| 13651 | 91.6 | 180.6 | 7350.4 | -6289.1 | 627.8
| 13746 | 92.9 | 180.2 | 7346.7 | -6384 | 627.1
| 13840 | 94.1 | 178.9 | 7340.9 | -6477.9 | 627.9
| 13935 | 93.1 | 179.9 | 7335 | -6572.7 | 628.9
| 14036 | 90.7 | 180.6 | 7331.6 | -6673.6 | 628.4
| 14131 | 86.2 | 180.8 | 7334.2 | -6768.5 | 627.3
| 14225 | 86.1 | 180.6 | 7340.5 | -6862.3 | 626.1
| 14320 | 85.6 | 180.3 | 7347.4 | -6957.1 | 625.4
| 14414 | 86.7 | 179.4 | 7353.7 | -7050.9 | 625.6
| 14509 | 87 | 179.7 | 7358.9 | -7145.7 | 626.4
| 14604 | 89.3 | 178.5 | 7362 | -7240.7 | 627.8
| 14698 | 89.8 | 177.4 | 7362.7 | -7334.6 | 631.2
| 14792 | 89.9 | 172.6 | 7363 | -7428.2 | 639.4
| 14887 | 89.8 | 170.5 | 7363.2 | -7522.2 | 653.4
| 14981 | 90.6 | 172.9 | 7362.9 | -7615.2 | 666.9
| 15056 | 90.79 | 173.61 | 7362 | -7689.7 | 675.7

## Lookup (hidden)
North Reference | RetunValue | Grid Type | ReturnValue | Deviation Indicator | ReturnValue
| 2 |  | 0 |  | 4
True |  | SPCS-Colorado Central-NAD27 |  | Directional
Grid |  | SPCS-Colorado Central-NAD83 |  | High Angle
|  | SPCS-Colorado North-NAD27 |  | Horizontal
SPCS-Colorado North-NAD83
SPCS-Colorado South-NAD27
SPCS-Colorado South-NAD83
UTM-Zone 12 NAD27
UTM-Zone 12 NAD83
UTM-Zone 13 NAD27
UTM-Zone 13 NAD83