## Data
Header Information | measured depth (ft) | inclination (°) | azimuth (°) | true vertical depth (ft) | northing +N/-S (ft) | easting +E/-W (ft)
Operator Name | 0 | 0 | 0 | 0 | 0 | 0
Noble Energy | 235 | 0.8 | 289.46 | 234.99 | 0.55 | -1.55
Operator Number | 480 | 0.6 | 300.06 | 479.97 | 1.76 | -4.27
100322 | 765 | 1.7 | 269.96 | 764.91 | 2.5 | -9.79
Well Name and Number | 871 | 2.44 | 335.05 | 870.86 | 4.55 | -12.31
Storis E24-73HC | 993 | 1.57 | 10.15 | 992.79 | 8.55 | -13.11
API Number (if available) | 1086 | 1.69 | 9.21 | 1085.75 | 11.16 | -12.67
05-123-38151 | 1273 | 1.64 | 3.1 | 1272.67 | 16.55 | -12.08
Location: QQ SEC TWP RGE | 1457 | 2 | 13.18 | 1456.58 | 22.31 | -11.21
NWNW Sec. 24-T6N-R65W | 1552 | 1.97 | 12.4 | 1551.52 | 25.51 | -10.48
Citing Type: Planned or Actual | 1647 | 1.77 | 12.87 | 1646.47 | 28.54 | -9.8
Actual | 1742 | 0.68 | 97.88 | 1741.45 | 29.89 | -8.92
Deviation Indicator | 1837 | 0.7 | 152.1 | 1836.45 | 29.3 | -8.09
Horizontal | 1932 | 1.02 | 165.89 | 1931.43 | 27.97 | -7.61
North Reference | 2027 | 1.54 | 178.78 | 2026.41 | 25.87 | -7.38
Grid | 2122 | 1.23 | 183.71 | 2121.38 | 23.58 | -7.42
Grid Type | 2217 | 1.24 | 174.82 | 2216.36 | 21.54 | -7.39
SPCS-Colorado North-NAD83 | 2312 | 1.42 | 205.83 | 2311.34 | 19.45 | -7.81
| 2407 | 1.25 | 179.54 | 2406.31 | 17.36 | -8.31
| 2502 | 1 | 193.68 | 2501.29 | 15.52 | -8.5
| 2596 | 1.32 | 269.76 | 2595.28 | 14.72 | -9.78
| 2691 | 3.23 | 295.06 | 2690.2 | 15.85 | -13.3
| 2786 | 3.8 | 307.65 | 2785.02 | 18.9 | -18.21
| 2881 | 5.59 | 322.44 | 2879.7 | 24.49 | -23.53
| 2976 | 7.12 | 320.9 | 2974.12 | 32.73 | -30.06
| 3071 | 8.03 | 331.8 | 3068.29 | 43.15 | -36.91
| 3166 | 7.77 | 338.47 | 3162.39 | 54.97 | -42.4
| 3261 | 7.83 | 341.46 | 3256.51 | 67.08 | -46.82
| 3356 | 7.25 | 347.14 | 3350.69 | 79.06 | -50.21
| 3451 | 5.89 | 345.35 | 3445.07 | 89.62 | -52.78
| 3546 | 7.67 | 354.73 | 3539.4 | 100.65 | -54.59
| 3641 | 8.27 | 346.61 | 3633.49 | 113.61 | -56.76
| 3736 | 9.23 | 335.99 | 3727.39 | 127.22 | -61.44
| 3831 | 9.58 | 335.58 | 3821.11 | 141.37 | -67.81
| 3926 | 9.56 | 337 | 3914.79 | 155.83 | -74.16
| 4021 | 8.99 | 336.5 | 4008.55 | 169.9 | -80.2
| 4115 | 7.64 | 335.78 | 4101.56 | 182.34 | -85.69
| 4210 | 6.33 | 339.09 | 4195.85 | 192.99 | -90.15
| 4305 | 5.63 | 336.94 | 4290.33 | 202.17 | -93.85
| 4400 | 3.95 | 332.59 | 4385 | 209.36 | -97.18
| 4495 | 3.07 | 329.72 | 4479.82 | 214.46 | -99.97
| 4590 | 1.07 | 337.86 | 4574.75 | 217.48 | -101.59
| 4685 | 1.47 | 6.69 | 4669.73 | 219.51 | -101.78
| 4780 | 2.14 | 0.91 | 4764.68 | 222.5 | -101.61
| 4875 | 3.02 | 15.18 | 4859.58 | 226.69 | -100.92
| 4970 | 1.28 | 7.58 | 4954.51 | 230.15 | -100.13
| 5064 | 0.97 | 10.57 | 5048.5 | 231.98 | -99.84
| 5159 | 1.25 | 15.73 | 5143.48 | 233.76 | -99.42
| 5254 | 1.5 | 354.06 | 5238.45 | 236 | -99.26
| 5444 | 2.09 | 348.26 | 5428.36 | 241.86 | -100.23
| 5539 | 2.54 | 273.51 | 5523.3 | 243.69 | -102.68
| 5634 | 0.35 | 1.68 | 5618.27 | 244.11 | -104.77
| 5729 | 0.17 | 169.49 | 5713.27 | 244.26 | -104.74
| 5824 | 0.72 | 359.16 | 5808.26 | 244.72 | -104.72
| 5919 | 0.87 | 350.63 | 5903.25 | 246.03 | -104.85
| 6014 | 0.14 | 68.71 | 5998.25 | 246.78 | -104.86
| 6109 | 0.45 | 283.62 | 6093.25 | 246.91 | -105.11
| 6202 | 0.77 | 315.87 | 6186.24 | 247.45 | -105.9
| 6259 | 1.02 | 321.98 | 6243.24 | 248.12 | -106.48
| 6388 | 7.25 | 172.39 | 6371.93 | 240.94 | -106.11
| 6436 | 11.91 | 165.59 | 6419.25 | 233.14 | -104.48
| 6483 | 16.89 | 169.58 | 6464.76 | 221.72 | -102.03
| 6531 | 21.78 | 172.52 | 6510.04 | 206.02 | -99.61
| 6578 | 24.91 | 175.7 | 6553.19 | 187.5 | -97.73
| 6626 | 29.29 | 177.33 | 6595.91 | 165.68 | -96.43
| 6673 | 34.38 | 181.01 | 6635.83 | 140.91 | -96.12
| 6721 | 37.5 | 184.06 | 6674.69 | 112.78 | -97.4
| 6768 | 38.6 | 181.59 | 6711.7 | 83.85 | -98.82
| 6816 | 42.9 | 180.97 | 6748.06 | 52.53 | -99.51
| 6863 | 48.35 | 180.83 | 6780.91 | 18.96 | -100.04
| 6911 | 54.6 | 181.93 | 6810.8 | -18.57 | -100.96
| 6958 | 59.7 | 182.84 | 6836.28 | -58 | -102.61
| 7006 | 63.39 | 181.9 | 6859.15 | -100.16 | -104.35
| 7053 | 66.65 | 182.19 | 6879 | -142.73 | -105.87
| 7101 | 70.77 | 181.48 | 6896.42 | -187.42 | -107.3
| 7148 | 72.72 | 180.98 | 6911.14 | -232.04 | -108.25
| 7196 | 75.23 | 179.95 | 6924.39 | -278.17 | -108.62
| 7240 | 78.04 | 180.35 | 6934.56 | -320.98 | -108.74
| 7319 | 83.73 | 180.39 | 6947.07 | -398.94 | -109.24
| 7414 | 85.47 | 179.84 | 6956.01 | -493.52 | -109.43
| 7509 | 87.47 | 180.15 | 6961.86 | -588.33 | -109.42
| 7604 | 90.25 | 180.98 | 6963.75 | -683.3 | -110.36
| 7699 | 90.09 | 179.92 | 6963.47 | -778.3 | -111.1
| 7794 | 91.79 | 181.06 | 6961.91 | -873.27 | -111.92
| 7889 | 90.65 | 180.2 | 6959.89 | -968.24 | -112.96
| 7983 | 90.56 | 179.62 | 6958.89 | -1062.24 | -112.81
| 8078 | 89.08 | 178.61 | 6959.19 | -1157.22 | -111.35
| 8173 | 89.38 | 178.31 | 6960.47 | -1252.18 | -108.79
| 8268 | 89.69 | 178.04 | 6961.24 | -1347.13 | -105.77
| 8363 | 90.99 | 178.52 | 6960.68 | -1442.08 | -102.92
| 8457 | 90.74 | 178.31 | 6959.26 | -1536.03 | -100.32
| 8552 | 90.77 | 178.51 | 6958.01 | -1630.99 | -97.68
| 8647 | 89.41 | 178.05 | 6957.86 | -1725.94 | -94.83
| 8742 | 89.75 | 178.7 | 6958.55 | -1820.9 | -92.14
| 8837 | 90.28 | 179.09 | 6958.53 | -1915.88 | -90.3
| 8932 | 89.32 | 179.98 | 6958.86 | -2010.88 | -89.53
| 9026 | 89.41 | 179.79 | 6959.9 | -2104.87 | -89.34
| 9121 | 90.31 | 180.45 | 6960.13 | -2199.87 | -89.54
| 9216 | 91.36 | 181.26 | 6958.75 | -2294.85 | -90.96
| 9311 | 90.92 | 182.31 | 6956.86 | -2389.78 | -93.92
| 9406 | 90.65 | 183.01 | 6955.56 | -2484.67 | -98.33
| 9501 | 87.87 | 179.99 | 6956.78 | -2579.61 | -100.81
| 9596 | 87.63 | 179.45 | 6960.51 | -2674.53 | -100.35
| 9691 | 87.19 | 179.05 | 6964.81 | -2769.43 | -99.11
| 9785 | 88.46 | 179.52 | 6968.37 | -2863.35 | -97.94
| 9880 | 89.38 | 180.18 | 6970.17 | -2958.33 | -97.69
| 9975 | 88.77 | 178.14 | 6971.7 | -3053.3 | -96.3
| 10070 | 88.68 | 176.91 | 6973.81 | -3148.19 | -92.19
| 10165 | 89.2 | 177.64 | 6975.57 | -3243.07 | -87.68
| 10260 | 90.03 | 177.68 | 6976.21 | -3337.98 | -83.8
| 10355 | 91.11 | 177.64 | 6975.26 | -3432.9 | -79.92
| 10450 | 90.46 | 178.37 | 6973.96 | -3527.83 | -76.61
| 10544 | 89.94 | 176.22 | 6973.63 | -3621.72 | -72.18
| 10639 | 89.78 | 177.15 | 6973.87 | -3716.56 | -66.69
| 10734 | 89.38 | 178.67 | 6974.56 | -3811.49 | -63.22
| 10829 | 90.19 | 179.59 | 6974.92 | -3906.48 | -61.78
| 10924 | 90.15 | 179.05 | 6974.64 | -4001.47 | -60.65
| 11019 | 89.78 | 177.96 | 6974.7 | -4096.44 | -58.17
| 11114 | 88.92 | 177.49 | 6975.77 | -4191.35 | -54.4
| 11208 | 87.87 | 178.24 | 6978.41 | -4285.25 | -50.9
| 11309 | 89.05 | 178.46 | 6981.12 | -4386.17 | -47.99
| 11368 | 89.05 | 178.46 | 6982.1 | -4445.14 | -46.41

## Lookup (hidden)
North Reference | RetunValue | Grid Type | ReturnValue | Deviation Indicator | ReturnValue
| 3 |  | 5 |  | 4
True |  | SPCS-Colorado Central-NAD27 |  | Directional
Grid |  | SPCS-Colorado Central-NAD83 |  | High Angle
|  | SPCS-Colorado North-NAD27 |  | Horizontal
SPCS-Colorado North-NAD83
SPCS-Colorado South-NAD27
SPCS-Colorado South-NAD83
UTM-Zone 12 NAD27
UTM-Zone 12 NAD83
UTM-Zone 13 NAD27
UTM-Zone 13 NAD83