## Data
Header Information | measured depth (ft) | inclination (°) | azimuth (°) | true vertical depth (ft) | northing +N/-S (ft) | easting +E/-W (ft)
Operator Name | 0 | 0 | 99.13 | 0 | 0 | 0
KERR MCGEE | 17 | 0 | 99.13 | 17 | 0 | 0
Operator Number | 117 | 0.22 | 99.13 | 117 | -0.03 | 0.19
47120 | 217 | 0.29 | 134.01 | 217 | -0.24 | 0.56
Well Name and Number | 317 | 0.34 | 139.81 | 317 | -0.64 | 0.93
Douthit 41C-27HZ | 417 | 0.5 | 139.48 | 416.99 | -1.2 | 1.41
API Number (if available) | 517 | 0.58 | 134.64 | 516.99 | -1.88 | 2.05
05-123-39501 | 617 | 0.62 | 141.36 | 616.98 | -2.66 | 2.75
Location: QQ SEC TWP RGE | 717 | 0.74 | 138.21 | 716.98 | -3.57 | 3.52
SEC.26-T3N-R68W | 817 | 0.72 | 146.73 | 816.97 | -4.57 | 4.29
Citing Type: Planned or Actual | 917 | 0.79 | 145.8 | 916.96 | -5.67 | 5.03
ACTUAL | 1017 | 0.82 | 151.89 | 1016.95 | -6.87 | 5.75
Deviation Indicator | 1117 | 1.08 | 152.25 | 1116.94 | -8.34 | 6.53
Horizontal | 1162 | 0.97 | 154.81 | 1161.93 | -9.06 | 6.89
North Reference | 1287 | 0.53 | 178.24 | 1286.92 | -10.59 | 7.35
True | 1396 | 0.54 | 222.69 | 1395.91 | -11.47 | 7.02
Grid Type | 1487 | 1.97 | 102.64 | 1486.9 | -12.13 | 8.26
#VALUE! | 1600 | 5.07 | 101.06 | 1599.67 | -13.51 | 15.05
| 1692 | 5.07 | 98.81 | 1691.31 | -14.92 | 23.06
| 1783 | 4.59 | 98.42 | 1781.99 | -16.06 | 30.64
| 1875 | 5.93 | 90.08 | 1873.6 | -16.61 | 39.03
| 1967 | 7.07 | 91.14 | 1965.01 | -16.73 | 49.44
| 2059 | 8.78 | 86.94 | 2056.13 | -16.47 | 62.12
| 2151 | 9.86 | 88.18 | 2146.91 | -15.84 | 77
| 2242 | 8.68 | 89.4 | 2236.72 | -15.52 | 91.66
| 2334 | 9.59 | 91.06 | 2327.55 | -15.59 | 106.26
| 2517 | 9.48 | 84.88 | 2508.03 | -14.53 | 136.51
| 2701 | 9.46 | 87.08 | 2689.52 | -12.41 | 166.71
| 2885 | 8.9 | 79.87 | 2871.17 | -9.13 | 195.82
| 2976 | 9.2 | 86.23 | 2961.04 | -7.42 | 210.01
| 3159 | 8.64 | 79.12 | 3141.83 | -3.86 | 238.11
| 3251 | 8.62 | 83.07 | 3232.79 | -1.72 | 251.74
| 3342 | 9.74 | 84.42 | 3322.62 | -0.15 | 266.17
| 3428 | 9.22 | 97.04 | 3407.46 | -0.29 | 280.25
| 3513 | 10.04 | 87.59 | 3491.27 | -0.81 | 294.41
| 3598 | 10.56 | 90.06 | 3574.9 | -0.51 | 309.6
| 3683 | 10.88 | 87.26 | 3658.41 | -0.13 | 325.4
| 3768 | 9.05 | 82.21 | 3742.13 | 1.16 | 340.04
| 3858 | 8.22 | 84.52 | 3831.11 | 2.73 | 353.46
| 3945 | 12.28 | 97.53 | 3916.71 | 2.11 | 368.83
| 4031 | 11.23 | 99.75 | 4000.91 | -0.51 | 386.15
| 4116 | 9.23 | 96.72 | 4084.55 | -2.71 | 401.08
| 4201 | 10.66 | 96.85 | 4168.27 | -4.44 | 415.66
| 4288 | 12.22 | 105.64 | 4253.55 | -7.88 | 432.52
| 4374 | 12.25 | 109.38 | 4337.6 | -13.36 | 449.89
| 4459 | 12.04 | 110.29 | 4420.69 | -19.43 | 466.71
| 4546 | 11.01 | 109.61 | 4505.94 | -25.37 | 483.05
| 4631 | 10.41 | 112.88 | 4589.46 | -31.08 | 497.77
| 4716 | 11.26 | 107.18 | 4672.95 | -36.51 | 512.77
| 4801 | 11.93 | 107.1 | 4756.21 | -41.55 | 529.1
| 4887 | 11.49 | 108.55 | 4840.42 | -46.89 | 545.71
| 4972 | 10.62 | 101.33 | 4923.85 | -51.12 | 561.42
| 5057 | 9.41 | 81.66 | 5007.57 | -51.65 | 575.98
| 5142 | 9.01 | 77.53 | 5091.48 | -49.2 | 589.35
| 5229 | 8.09 | 77 | 5177.51 | -46.36 | 601.97
| 5315 | 6.82 | 78.79 | 5262.78 | -44 | 612.88
| 5400 | 6.16 | 76.67 | 5347.24 | -41.97 | 622.26
| 5485 | 5.12 | 76.05 | 5431.83 | -40 | 630.38
| 5572 | 4.68 | 73.59 | 5518.51 | -38.07 | 637.56
| 5657 | 3.87 | 79.71 | 5603.27 | -36.57 | 643.7
| 5745 | 2.51 | 52.74 | 5691.14 | -34.88 | 648.16
| 5830 | 0.57 | 10.12 | 5776.1 | -33.33 | 649.72
| 6000 | 0.74 | 340.14 | 5946.09 | -31.47 | 649.49
| 6341 | 0.85 | 25.76 | 6287.06 | -27.12 | 649.84
| 6601 | 1.37 | 26.91 | 6547.01 | -22.61 | 652.09
| 6686 | 1.37 | 286.95 | 6632 | -21.41 | 651.58
| 6729 | 6.63 | 276.84 | 6674.88 | -20.96 | 648.62
| 6772 | 12.66 | 276.91 | 6717.25 | -20.1 | 641.47
| 6814 | 18.16 | 277.48 | 6757.73 | -18.69 | 630.4
| 6857 | 20.85 | 277.14 | 6798.26 | -16.87 | 616.16
| 6900 | 23.43 | 276.87 | 6838.08 | -14.89 | 600.08
| 6942 | 26.72 | 274.43 | 6876.12 | -13.17 | 582.37
| 6986 | 29.17 | 274.95 | 6914.99 | -11.48 | 561.82
| 7030 | 30.93 | 273.68 | 6953.07 | -9.82 | 539.85
| 7072 | 34.39 | 272.76 | 6988.42 | -8.56 | 517.23
| 7115 | 38.44 | 271.94 | 7023.02 | -7.52 | 491.73
| 7200 | 43.85 | 267.19 | 7087.02 | -8.07 | 435.86
| 7285 | 50.96 | 267.46 | 7144.51 | -10.98 | 373.39
| 7371 | 59.67 | 274.22 | 7193.44 | -9.73 | 302.82
| 7456 | 69.06 | 275.78 | 7230.18 | -3.02 | 226.57
| 7541 | 76.39 | 276.35 | 7255.4 | 5.56 | 145.92
| 7626 | 79.81 | 275.68 | 7272.93 | 14.27 | 63.21
| 7704 | 81.82 | 276.01 | 7285.38 | 22.11 | -13.38
| 7757 | 84.669 | 275.768 | 7291.61 | 27.51 | -65.73
| 7832 | 88.7 | 275.43 | 7295.95 | 34.82 | -140.23
| 7930 | 90.74 | 275 | 7296.43 | 43.72 | -237.82
| 8009 | 91.32 | 274.01 | 7295.01 | 49.93 | -316.56
| 8094 | 91.76 | 272.81 | 7292.72 | 54.98 | -401.38
| 8179 | 91.14 | 270.97 | 7290.57 | 57.78 | -486.3
| 8267 | 91.32 | 269.97 | 7288.68 | 58.51 | -574.28
| 8352 | 90.74 | 270.08 | 7287.16 | 58.54 | -659.26
| 8437 | 89.78 | 269.84 | 7286.77 | 58.48 | -744.26
| 8525 | 90.4 | 269.46 | 7286.63 | 57.95 | -832.26
| 8697 | 90.3 | 269.54 | 7285.58 | 56.45 | -1004.25
| 8868 | 89.72 | 269.44 | 7285.55 | 54.92 | -1175.24
| 9123 | 88.57 | 267.12 | 7289.36 | 47.27 | -1430.08
| 9208 | 89.22 | 267.7 | 7291 | 43.43 | -1514.97
| 9294 | 89.59 | 268.19 | 7291.89 | 40.35 | -1600.91
| 9472 | 89.41 | 269.39 | 7293.44 | 36.59 | -1778.86
| 9649 | 90.95 | 270.91 | 7292.89 | 37.05 | -1955.85
| 9913 | 91.04 | 271.27 | 7288.3 | 42.07 | -2219.76
| 10180 | 89.25 | 269.99 | 7287.63 | 45.01 | -2486.73
| 10358 | 90.8 | 271.29 | 7287.55 | 47 | -2664.71
| 10536 | 89 | 270.55 | 7287.86 | 49.86 | -2842.68
| 10710 | 87.75 | 271.47 | 7292.79 | 52.92 | -3016.58
| 10795 | 87.38 | 271.67 | 7296.41 | 55.25 | -3101.47
| 10880 | 87.81 | 272.67 | 7299.97 | 58.46 | -3186.33
| 10968 | 90.31 | 274.49 | 7301.42 | 63.96 | -3274.14
| 11053 | 90.92 | 274.44 | 7300.5 | 70.57 | -3358.87
| 11138 | 90.37 | 273.51 | 7299.55 | 76.47 | -3443.66
| 11223 | 90.4 | 273.18 | 7298.98 | 81.43 | -3528.51
| 11309 | 91.64 | 272.99 | 7297.44 | 86.05 | -3614.37
| 11396 | 91.08 | 273.12 | 7295.38 | 90.69 | -3701.23
| 11481 | 90.98 | 273.23 | 7293.85 | 95.4 | -3786.08
| 11566 | 89.93 | 272.53 | 7293.18 | 99.67 | -3870.97
| 11737 | 91.16 | 273 | 7291.55 | 107.91 | -4041.76
| 11822 | 90.71 | 272.57 | 7290.16 | 112.04 | -4126.65
| 11911 | 89.59 | 271.63 | 7289.93 | 115.3 | -4215.58
| 11997 | 89.72 | 271.6 | 7290.45 | 117.73 | -4301.55
| 12169 | 89.78 | 271.41 | 7291.2 | 122.25 | -4473.49
| 12427 | 89.19 | 271.14 | 7293.52 | 127.99 | -4731.41
| 12512 | 89.41 | 272.23 | 7294.56 | 130.49 | -4816.37
| 12683 | 91.07 | 273.35 | 7293.84 | 138.81 | -4987.16
| 12886 | 92.3 | 274.25 | 7287.87 | 152.26 | -5189.62
| 12950 | 92.3 | 274.25 | 7285.3 | 156.99 | -5253.39

## Lookup (hidden)
North Reference | RetunValue | Grid Type | ReturnValue | Deviation Indicator | ReturnValue
| 2 |  | 0 |  | 4
True |  | SPCS-Colorado Central-NAD27 |  | Directional
Grid |  | SPCS-Colorado Central-NAD83 |  | High Angle
|  | SPCS-Colorado North-NAD27 |  | Horizontal
SPCS-Colorado North-NAD83
SPCS-Colorado South-NAD27
SPCS-Colorado South-NAD83
UTM-Zone 12 NAD27
UTM-Zone 12 NAD83
UTM-Zone 13 NAD27
UTM-Zone 13 NAD83